## 中央空调
全院中央空调汇总表
楼栋 | 位置 | 数量（台） | 机组名称 | 供应商 | 型号 | 详细参数 | 使用范围
一号楼 | 负一层 | 2 | 水冷冷水机组 | 烟台顿汉布什工业有限公司 | WCFX57TRC | 名义制冷量1333KW；名义输入功率236.1KW；制冷剂/充注量R134A/380kg；电制380V/3P/50Hz；运输重量6000kg；出厂日期2011年12月 | 1号楼中央空调
| 负一层 | 3 | 冷冻水泵 | 上海凯泉泵业（集团）有限公司 | KQW200/320-37/4 | 流量：260M3/h、扬程：32米、配套功率：37KW、转速：1480r/min、重量：600kg、出厂日期2012年5月 | 1号楼中央空调
| 负一层 | 3 | 冷却水泵 | 上海凯泉泵业（集团）有限公司 | KQW200/315-45/4 | 流量：325M3/h、扬程：30米、配套功率：4537KW、转速：1480r/min、重量：600kg、出厂日期2012年5月 | 1号楼中央空调
| 三层 | 1 | 涡旋式风冷热泵机组 | 上海一冷开利空调设备有限公司 | 30RQ065BMS | 制冷/制热量：65kW/68kW;输入功率（制冷/制热）：21.1kW/21.2kW | 介入室
| 六层 | 1 | 多联式空调机组 | 松下制冷（大连）有限公司 | CU-ME10B1YD6 | 额定制冷量28.0KW；额定制热量31.5KW，制造日期2016.12 | B超室
|  | 1 | 多联式空调机组 | 松下制冷（大连）有限公司 | CU-ME16B1YD6 | 额定制冷量45KW；额定制热量50KW，制造日期2017.11 | B超室
|  | 2 | 多联式空调（热泵）机组室外机 | 广东美的暖通设备有限公司 | MDV-252W/DSN1-891(G) | 额定电源380V/3N/50Hz；名义制冷量25200W；名义制热量27000W；制冷额定电流9.9A；制冷额定输入功率5880W；制热额定电流10.4A；制热额定输入功率6150W；最大电流20.1A；最大输入功率11900W；生产日期2014.12 | 医务部、护理部等
|  | 2 | 多联式空调（热泵）机组室外机 | 广东美的暖通设备有限公司 | MDV-280W/DSN1-891(G) | 额定电源380V/3N/50Hz；名义制冷量28000W；名义制热量31500W；制冷额定电流12.2A；制冷额定输入功率7200W；制热额定电流12.8A；制热额定输入功率7600W；最大电流21.1A；最大输入功率12500W；生产日期2014.12 | 院感科、设备处、运营管理处等
|  | 3 | 变频多联式空调机组 | 深圳麦克维尔空调有限公司 | MDS180ER5-FV | 额定制冷量/制热量：50.4/56.5KW；额定制冷/制热输入功率:15.75/17.09KW；最大输入功率/电流：21.20KW/37.1A；；额定制冷/制热电流：27.7-29.1A；制冷剂充注量：R410A/14.5KG；制造日期2019.8.7 | 检验科KT-4；检验科KT-5；KT-2
|  | 1 | 变频多联式空调机组 | 深圳麦克维尔空调有限公司 | MDS180ER5-FV | 额定制冷量/制热量：40/45KW；额定制冷/制热输入功率11.55/12.78KW；最大输入功率/电流：21.20KW/37.1A；15.75/17.09KW；额定制冷/制热电流：27.7-29.1A；制冷剂充注量：R410A/14.5KG；制造日期2019.8.7 | 检验科KT-5
|  | 5 | 变频多联式空调机组 | 深圳麦克维尔空调有限公司 | MDS100ER5-FV | 额定制冷量/制热量：28/31.5KW；额定制冷/制热输入功率7.29/7.68KW；最大输入功率/电流：14.6KW/26.2A；额定制冷/制热电流：12.8/13.5；制冷剂充注量：R410A/10KG； | 检验科XFKT-1；XFFT-1；XFKT-3；XFKT-3；KT-3；
|  | 2 | 变频多联式空调机组 | 深圳麦克维尔空调有限公司 | MDS120ER5-FV | 额定制冷量/制热量：33.5/37.5KW；额定制冷/制热输入功率10.1/10.35KW；最大输入功率/电流：14.6KW/26.2A；额定制冷/制热电流：17.4/17.8；制冷剂充注量：R410A/11KG； | 检验科KT-2；KT-6
|  | 1 | 变频多联式空调机组 | 深圳麦克维尔空调有限公司 | MDS100ER5-FV | 额定制冷量/制热量：33.5/37.5KW；额定制冷/制热输入功率10.1/10.35KW；最大输入功率/电流：14.6KW/26.2A；额定制冷/制热电流：17.4/17.8；制冷剂充注量：R410A/11KG； | 检验科KT-3
| 屋面 | 2 | SN系列冷却塔 | 江苏施耐德冷却塔有限公司 | SN KT-400SS-5 | 处理水量400m³/h；电机功率5.5KW/4台；风机：2000mm/4台；出厂日期2011年9月28日 | 1号楼中央空调
| 屋面 | 1 | 元亨冷却塔 | 湖南元亨科技股份有限公司 | LRCM | 流量200 D1m³/h；电机功率5.5KW；出厂日期：2020年4月 | 1号楼中央空调
二号楼 | 一层 | 1 | / | 海尔 | / | / | 2号楼负一层值班室
|  | 1 | 多联式空调（热泵）机组 | 美的 | MDV-730W/D2SN1-8X1 | 名义制冷量（内27度/外35度）73000W，室外额定运转电流/输入功率（32.66A/18510W）；名义制热量（内20度/外7度）81500W，室外额定运转电流/输入功率（33.16A/19200W）；制冷剂R410A/22KG； | 2-1F急诊科
|  | 1 | 多联式空调（热泵）机组 | 三菱重工空调系统（上海）有限公司 | FDC450KXDE2AQ | 名义制冷量45KW；制热量：50KW；制冷剂/充注量R410A/12.2kg；制造日期2023.7
|  | 1 | 多联式空调（热泵）机组 | 三菱重工空调系统（上海）有限公司 | FDC400KXDE2AQ | 名义制冷量40KW；制热量：45KW；制冷剂/充注量R410A/11kg；制造日期2023.7
| 二层 | 1 | 多联式空调机组 | 珠海格力电器股份有限公司 | GMV-335WM/B | 制冷量33500W；制热量：37500W；制造时间：2018.11；编号：61030050171；2019年7月30日验收 | 2-2F急诊病房
|  | 1 | 多联式空调机组 | 珠海格力电器股份有限公司 | GMV-900W/A | 制冷量90000W；制热量：100000W；制造时间：2018.11；编号：61030050177；2019年7月30日验收
| 屋面 | 2 | 日立空调机 | 青岛海信日立空调系统有限公司 | RAS-280FSNYAQ | 额定制冷量28.0KW；额定制热量31.5KW，制冷剂R410A,5.5kG | 2-11F
|  | 1 | 日立空调机 | 青岛海信日立空调系统有限公司 | RAS-450FSNYAQ | 额定制冷量45.0KW；额定制热量50KW，制冷剂R410A,8.4kG
|  | 2 | 日立空调机 | 青岛海信日立空调系统有限公司 | RAS-450FSNYAQ | 额定制冷量45.0KW；额定制热量50KW，制冷剂R410A,8.4kG | 2-12F
|  | 1 | 日立空调机 | 青岛海信日立空调系统有限公司 | RAS-335FSNYAQ | 额定制冷量33.5KW；额定制热量37.5KW，制冷剂R410A,5.5kG
|  | 1 | 多联式空调（热泵）机组 | 广东美的暖通设备有限公司 | MDV-730W/D2SN1-8X1 | 名义制冷量（内27度/外35度）73000W，室外额定运转电流/输入功率（32.66A/18510W）；名义制热量（内20度/外7度）81500W，室外额定运转电流/输入功率（33.16A/19200W）；制冷剂R410A/22KG；2020.11.12验收 | 2-13F盆底中心
|  | 1 | 多联式空调（热泵）机组 | 广东美的暖通设备有限公司 | MDV-785W/D2SN1-8X1 | 名义制冷量（内27度/外35度）78500W，室外额定运转电流/输入功率（34.24A/20560W）；名义制热量（内20度/外7度）87500W，室外额定运转电流/输入功率（35.14A/21100W）；制冷剂R410A/22KG；2020.11.12验收
五号楼 | 屋面 | 1 | 涡旋式风冷机组 | 上海一冷开利空调设备有限公司 | RA240D2750 | 制冷量245KW；电机输入功率89.9KW；电源380V/50Hz/3N；额定电流179.1A；出厂日期2014.12 | 全楼
|  | 1 | 涡旋式风冷机组 | 上海一冷开利空调设备有限公司 | RA240D2751 | 制冷量245KW；电机输入功率89.9KW；电源380V/50Hz/3N；额定电流179.1A；出厂日期2014.12 | 全楼
|  | 2 | 模块化风冷式冷（热）水机组 | 南京天加空调设备有限公司 | TCA201CH | 名义制冷量66KW；名义制热量72KW；制冷输入功率21.5KW；制热输入功率22.6KW；制冷剂/充注量R22/9×2kg；电源380V/3N/50Hz；水流量11.4m³/h；水阻80kPa；制造日期2015.1.30 | 全楼
七号楼 | 一层 | 1 | 多联式空调（热泵）机组 | 广东美的暖通设备有限公司 | MDV-850W/D2SN1-8X2(I) | 名义制冷量85KW；名义制热量95KW；制冷输入功率22.76KW；制热输入功率22.89KW；制冷剂/充注量R410A/21kg；电源380V/3N/50Hz；制造日期2023.9 | V4药库1,2区系统
|  | 1 | 多联式空调（热泵）机组 | 广东美的暖通设备有限公司 | MDV-1010W/D2SN1-8X3(I) | 名义制冷量85KW；名义制热量95KW；制冷输入功率22.76KW；制热输入功率22.89KW；制冷剂/充注量R410A/21kg；电源380V/3N/50Hz；制造日期2023.9 | V3中药库1.2区系统
|  | 1 | 多联式空调（热泵）机组 | 广东美的暖通设备有限公司 | MDV-335W/D2SN1-8U3(I) | 名义制冷量33.5KW；名义制热量37.5KW；制冷输入功率8.09KW；制热输入功率8.56KW；制冷剂/充注量R410A/7kg；电源380V/3N/50Hz；制造日期2023.10 | V5药房办公室及库房系统
|  | 1 | 多联式空调（热泵）机组 | 广东美的暖通设备有限公司 | MDV-785W/D2SN1-8X3(I) | 名义制冷量78.5KW；名义制热量87.5KW；制冷输入功率20.55KW；制热输入功率20.79KW；制冷剂/充注量R410A/19kg；电源380V/3N/50Hz；制造日期2023.11 | V2档案区系统
|  | 1 | 多联式空调（热泵）机组 | 广东美的暖通设备有限公司 | MDV-450W/D2SN1-8U3(I) | 名义制冷量45KW；名义制热量50KW；制冷输入功率12.09KW；制热输入功率12.09KW；制冷剂/充注量R410A/8kg；电源380V/3N/50Hz；制造日期2023.9 | V1档案办公区系统
7号楼空调汇总
楼层 |  | 新风机（台） |  | 多联机 |  | 风冷热泵机组
1F-15F |  | 40台 |  | 日立牌77台 | 美的3台 | /
15F会议室 |  | / |  |  | / | 开利牌9台

## 新风系统
全院新风空调汇总表
序号 | 楼栋 | 位置 | 数量（台） | 机组名称 | 供应商 | 型号 | 详细参数 | 使用范围
1 | 1-1F | 通道边上 | 1台 | 中央空气处理机地柜 | 烟台顿汉布什工业有限公司 | KFPW278-4YTKK | 制冷量176KW；制热量320KW；电机功率：11kw；额定电流22.5A；伏/相/赫兹380/3/50；风量：27000m³/h；出厂日期2011.8 | 中药房
2 |  | 内通道 | 1台 | 中央空气处理机地柜 | 烟台顿汉布什工业有限公司 | KFPW278-4YTKK | 制冷量176KW；制热量320KW；电机功率：11kw；额定电流22.5A；伏/相/赫兹380/3/50；风量：27000m³/h；出厂日期2011.8 | 大厅
3 |  | 109房间对面 | 1台 | 中央空气处理机地柜 | 烟台顿汉布什工业有限公司 | KFPW158-47TKK | 制冷量100KW；制热量179KW；电机功率：5.5kw；额定电流11.7A；伏/相/赫兹380/3/50；风量：15000m³/h；出厂日期2011.8 | 大厅
4 |  | 旧入院服务中心边上 | 1台 | 中央空气处理机吊柜 | 烟台顿汉布什工业有限公司 | KFPL10B-6YTKK | 制冷量81KW；制热量136.5KW；电机功率：3kw；额定电流6.8A；伏/相/赫兹380/3/50；风量：10000m³/h；出厂日期2011.8 | 大厅
5 |  | 通道外 | 1台 | 中央空气处理机吊柜 | 烟台顿汉布什工业有限公司 | KFPL04-4ZTK | 制冷量48.1KW；制热量53KW；额定电流3.2A；伏/相/赫兹380/3/50；风量：4000m³/h；出厂日期2011.8 | 收费处大厅
6 | 1-2F | 沿街处 | 1台 | 中央空气处理机地柜 | 烟台顿汉布什工业有限公司 | KFPL04-4YTK | 制冷量48KW；制热量53KW；额定电流3.2A；伏/相/赫兹380/3/50；风量：4000m³/h；出厂日期2011.8 | 1-2门诊
7 | 1-2F | 内科 | 1台 | 中央空气处理机吊柜 | 烟台顿汉布什工业有限公司 | KFPD03-4ZM | 制冷量41KW；制热量42.1KW；额定电流2.1A；伏/相/赫兹380/3/50；风量：3000m³/h；出厂日期2011.8 | 1-2F内科
8 | 1-2F | 检验科 | 1台 | 中央空气处理机地柜 | 烟台顿汉布什工业有限公司 | KFPL06B-4YTK | 制冷量73.3KW；制热量83.2KW；额定电流5A；伏/相/赫兹380/3/50；风量：6000m³/h；出厂日期2011.8 | 1-2F检验科
9 | 1-3F | 胃镜室 | 1台 | 中央空气处理机地柜 | 特灵空调有限公司 | CLCP030H | 制冷量55KW；制热量61KW；额定电流3.2A；伏/相/赫兹380/3/50；风量：5000m³/h；出厂日期2019.2.20 | 1-3F胃镜室
10 | 1-3F | 外科 | 1台 | 中央空气处理机吊柜 | 烟台顿汉布什工业有限公司 | KFPD03-4ZM | 制冷量41KW；制热量42.1KW；额定电流2.1A；伏/相/赫兹380/3/50；风量：3000m³/h；出厂日期2011.8 | 1-3F外科
11 | 1-3F | 介入室 | 1台 | 中央空气处理机地柜 | 烟台顿汉布什工业有限公司 | KFPL04-4ZTK | 制冷量48.1KW；制热量53KW；额定电流3.2A；伏/相/赫兹380/3/50；风量：4000m³/h；出厂日期2011.8 | 1-3F介入室
12 | 1-3F | 开水间 | 1台 | 中央空气处理机吊柜 | 烟台顿汉布什工业有限公司 | KFPD03-4ZM | 制冷量41KW；制热量42.1KW；额定电流2.1A；伏/相/赫兹380/3/50；风量：3000m³/h；出厂日期2011.8 | 1-3F门诊
13 | 1-4F | 耳鼻喉科 | 1台 | 中央空气处理机吊柜 | 烟台顿汉布什工业有限公司 | KFPD04-4ZM | 制冷量48KW；制热量53KW；额定电流3.2A；伏/相/赫兹380/3/50；风量：4000m³/h；出厂日期2011.8 | 1-4F耳鼻喉科
14 | 1-4F | 开水间 | 1台 | 中央空气处理机吊柜 | 烟台顿汉布什工业有限公司 | KFPD03-4ZM | 制冷量41KW；制热量42.1KW；额定电流2.1A；伏/相/赫兹380/3/50；风量：3000m³/h；出厂日期2011.8 | 1-4F门诊
15 | 1-4F | 病理科 | 1台 | 中央空气处理机地柜 | 烟台顿汉布什工业有限公司 | KFPL06B-4ZTK | 制冷量34.4KW；制热量66.2KW；额定电流5.1A；伏/相/赫兹380/3/50；风量：6000m³/h；出厂日期2011.8 | 1-4F病理科
16 | 1-5F | 手术室 | 1台 | 中央空气处理机地柜 | 烟台顿汉布什工业有限公司 | KFPD05B-4YM | 制冷量61.7KW；制热量66.7KW；额定电流3.8A；伏/相/赫兹380/3/50；风量：5000m³/h；出厂日期2011.8 | 1-5F手术室
17 | 1-5F | 开水间 | 1台 | 中央空气处理机吊柜 | 烟台顿汉布什工业有限公司 | KFPD03-47M | 制冷量41KW；制热量42.1KW；额定电流2.1A；伏/相/赫兹380/3/50；风量：3000m³/h；出厂日期2011.8 | 1-5F门诊
18 | 1-6F | 口腔科 | 1台 | 中央空气处理机吊柜 | 烟台顿汉布什工业有限公司 | KFPL06B-47TK | 制冷量34.4KW；制热量66.2KW；额定电流5.1A；伏/相/赫兹380/3/50；风量：6000m³/h；出厂日期2011.8 | 1-6F口腔科
19 | 1-7F | 新生儿科风机房 | 1台 | 中央空气处理机地柜 | 烟台顿汉布什工业有限公司 | KFPL06B-47TK | 制冷量34.4KW；制热量66.2KW；额定电流5.1A；伏/相/赫兹380/3/50；风量：6000m³/h；出厂日期2011.8 | 1-7F新生儿科
20 | 1-8F | 风机房 | 1台 | 中央空气处理机地柜 | 烟台顿汉布什工业有限公司 | KFPL08B-4ZTK | 制冷量45.3KW；制热量86.7KW；额定电流7.4A；伏/相/赫兹380/3/50；风量：8000m³/h；出厂日期2011.8 | 1-8F
21 | 1-9F | 风机房 | 1台 | 中央空气处理机地柜 | 烟台顿汉布什工业有限公司 | KFPL08B-4ZTK | 制冷量45.3KW；制热量86.7KW；额定电流7.4A；伏/相/赫兹380/3/50；风量：8000m³/h；出厂日期2011.8 | 1-9F
22 | 1-10F | 风机房 | 1台 | 中央空气处理机地柜 | 烟台顿汉布什工业有限公司 | KFPL08B-4ZTK | 制冷量45.3KW；制热量86.7KW；额定电流7.4A；伏/相/赫兹380/3/50；风量：8000m³/h；出厂日期2011.8 | 1-10F
23 | 1-11F | 风机房 | 1台 | 中央空气处理机地柜 | 烟台顿汉布什工业有限公司 | KFPL08B-4ZTK | 制冷量45.3KW；制热量86.7KW；额定电流7.4A；伏/相/赫兹380/3/50；风量：8000m³/h；出厂日期2011.8 | 1-11F
24 | 1-12F | 风机房 | 1台 | 中央空气处理机地柜 | 烟台顿汉布什工业有限公司 | KFPL08B-4ZTK | 制冷量45.3KW；制热量86.7KW；额定电流7.4A；伏/相/赫兹380/3/50；风量：8000m³/h；出厂日期2011.8 | 1-12F
25 | 1-13F | 风机房 | 1台 | 中央空气处理机地柜 | 烟台顿汉布什工业有限公司 | KFPL08B-4ZTK | 制冷量45.3KW；制热量86.7KW；额定电流7.4A；伏/相/赫兹380/3/50；风量：8000m³/h；出厂日期2011.8 | 1-13F
26 | 1-14F | 风机房 | 1台 | 中央空气处理机地柜 | 烟台顿汉布什工业有限公司 | KFPL08B-4ZTK | 制冷量45.3KW；制热量86.7KW；额定电流7.4A；伏/相/赫兹380/3/50；风量：8000m³/h；出厂日期2011.8 | 1-14F
27 | 1-15F | 风机房 | 1台 | 中央空气处理机地柜 | 烟台顿汉布什工业有限公司 | KFPL08B-4ZTK | 制冷量45.3KW；制热量86.7KW；额定电流7.4A；伏/相/赫兹380/3/50；风量：8000m³/h；出厂日期2011.8 | 1-15F
28 | 七号楼 | 负一层 | 1台 | 多联式系列空调机组 | 青岛海尔空调电子有限公司 | RFC140MXSGVE | 系统制冷类14000W，功率/电流3750W/17.9A；室外机最大功率/电流6400W/29.3A | 后勤仓库新风机
29 | 七号楼 | 一层 | 1台 | 多联式空调（热泵）机组 | 广东美的暖通设备有限公司 | MDV-280W/D2SN1-8U3(I) | 名义制冷量28KW；名义制热量31.5KW；制冷输入功率6.79KW；制热输入功率6.79KW；制冷剂/充注量R410A/7kg；电源380V/3N/50Hz；制造日期2023.10 | XF-2药房科新风系统
30 | 七号楼 | 一层 | 1台 | 多联式空调（热泵）机组 | 广东美的暖通设备有限公司 | MDV-280W/D2SN1-8U3(I) | 名义制冷量28KW；名义制热量31.5KW；制冷输入功率6.79KW；制热输入功率6.79KW；制冷剂/充注量R410A/7kg；电源380V/3N/50Hz；制造日期2023.10 | XF-1档案区新风系统

## 分体空调
福建中医药大学附属人民医院分体空调资产列表
编制单位:福建中医药大学附属人民医院
资产编号 | 资产名称 | 规格型号 | 使用科室 | 存放地点 | 入账日期
0301_002347 | 美的1.5匹冷暖壁挂空调 | KFR-35GW/DA400(D2)A | 10201 妇科门诊 | 打包间 | 2017-08-29
0301_002947 | 美的1.5匹冷暖壁挂空调 | KFR-35GW/DA400(D2)A | 12301 口腔科门诊 | 口腔科X射线室 | 2018-04-27
0207_000217 | 美的空调 | KFR-120QW/SDY-B(D2) | 12301 口腔科门诊 | 1-6F 口腔科 | 2019-09-29
0301_00000707 | 格力空调 | KFR-72GW/K(72556)A1-N1 | 13401 急诊科门诊 | 120调度室 | 2014-07-18
0207_000208 | 美的空调 | KFR-35GW/DN8Y-DA400(D2) | 13401 急诊科门诊 | 2-1F急诊收费处 | 2019-09-29
0301_002359 | 美的1.5匹冷暖壁挂空调 | KFR-35GW/DA400(D2)A | 13501 皮肤科门诊 | 利旧仓库 | 2017-08-29
0301_002297 | 美的空调 | KFR-35GW/DY-DA400(D2)A | 13501 皮肤科门诊 | 利旧仓库 | 2017-07-27
0301_002864 | 美的空调1.5匹冷暖壁挂 | KFR-35GW/DY-DA400(D2)A | 13501 皮肤科门诊 | 激光室 | 2018-03-23
0301_002951 | 美的1.5匹冷暖壁挂空调 | KFR-35GW/DA400(D2)A | 13601 推拿科门诊 | 6-3F 311室（推拿科1）利旧仓库 | 2018-04-27
0207_000218 | 美的空调 | KFR-120QW/SDY-B(D2) | 13601 推拿科门诊 | 6-3F 313室（推拿科3）利旧仓库 | 2019-09-29
0301_001628 | 小天鹅空调 | KFR-50GW/A9(D)-D2 | 13601 推拿科门诊 | 6-3F 311室（推拿科1）利旧仓库 | 2016-12-18
0301_002296 | 美的空调 | KFR-35GW/DY-DA400(D2)A | 13801 医疗美容科门诊 | 408室（皮肤科7）利旧仓库 | 2017-07-27
0301_001519 | 空调机 | KFR-50GW/A9(D)-D2 | 14601 针灸科门诊 | 6-3F 306室（针灸6）可利旧 | 2016-09-18
0301_002301 | 美的空调 | KFR-35GW/DY-DA400(D2)A | 14601 针灸科门诊 | 6-4F 429室（资料室）可利旧 | 2017-07-27
0301_002306 | 美的空调 | KFR-35GW/DY-DA400(D2)A | 14601 针灸科门诊 | 6-3F 310室（针灸9）可利旧 | 2017-07-27
0301_002417 | 美的空调 | KFR-50GW/DY-DA400(D2) | 14601 针灸科门诊 | 6-3F 303室（针灸3）可利旧 | 2017-11-22
0301_002421 | 美的空调 | KFR-50GW/DY-DA400(D2) | 14601 针灸科门诊 | 6-3F 305室（针灸5）可利旧 | 2017-11-22
0301_001362 | 格力空调 | KFR-35GW/K | 15101 感染性疾病科门诊 | 办公区2F男值班室 | 2016-04-18
0207_000853 | 美的空调 | KFR-35GW/BP3DN8Y-TP200(1) | 15101 感染性疾病科门诊 | 诊室1 | 2021-05-26
0207_000854 | 美的空调 | KFR-35GW/BP3DN8Y-TP200(1) | 15101 感染性疾病科门诊 | 办公室 | 2021-05-26
0207_000856 | 美的空调 | KFR-35GW/BP3DN8Y-TP200(1) | 15101 感染性疾病科门诊 | 更衣室 | 2021-05-26
0207_000857 | 美的空调 | KFR-35GW/BP3DN8Y-TP200(1) | 15101 感染性疾病科门诊 | 男值班室 | 2021-05-26
0207_000858 | 美的空调 | KFR-35GW/BP3DN8Y-TP200(1) | 15101 感染性疾病科门诊 | 办公区2F国家临床研究基地办公室 | 2021-05-26
0207_000981 | 美的空调 | KFR-35GW/BP3DN8Y-YA102(1) | 15101 感染性疾病科门诊 | 肠道留观抢救室 | 2022-04-25
0207_000982 | 美的空调 | KFR-35GW/BP3DN8Y-YA102(1) | 15101 感染性疾病科门诊 | 肠道门诊（职工临时采样窗口） | 2022-04-25
0301_002310 | 美的空调 | KFR-35GW/DY-DA400(D2)A | 15101 感染性疾病科门诊 | 预检分诊（采样室） | 2017-07-27
0301_002877 | 美的空调1.5匹冷暖壁挂 | KFR-35GW/DY-DA400(D2)A | 15101 感染性疾病科门诊 | 办公区2F护士值班室 | 2018-03-23
0301_002878 | 美的空调1.5匹冷暖壁挂 | KFR-35GW/DY-DA400(D2)A | 15101 感染性疾病科门诊 | 办公区2F女值班室 | 2018-03-23
0301_00000106 | 空调机 | KFR-72QW/DY-B(R2) | 16902 2-4F | 护士站顶 | 2013-09-28
0301_003220 | 美的1.5匹冷暖壁挂空调 | KFR-35GW/DN8Y-DA400(D2)A | 16902 2-4F | 中医综合治疗室 | 2018-08-22
0207_000707 | 美的空调 | KFR-35GW/BP3DN8Y-TP200(1) | 16902 2-4F | 2-4F 13-15床 | 2020-10-22
0207_000708 | 美的空调 | KFR-35GW/BP3DN8Y-TP200(1) | 16902 2-4F | 2-4F 28-30床 | 2020-10-22
0207_000905 | 美的空调 | KFR-35GW/BP3DN8Y-YA102(1) | 16902 2-4F | 25-27床 | 2021-07-16
0207_000919 | 美的空调 | KFR-35GW/BP3DN8Y-YA102(1) | 16902 2-4F | 16-18床 | 2021-07-29
0207_000939 | 美的空调 | KFR-35GW/BP3DN8Y-YA102(1) | 16902 2-4F | 主任办公室 | 2021-10-19
0207_000940 | 美的空调 | KFR-35GW/BP3DN8Y-YA102(1) | 16902 2-4F | 10-12床 | 2021-10-19
0207_001064 | 美的空调 | KFR-35GW/BP3DN8Y-YA102(1) | 16902 2-4F | 7-9床 | 2022-08-17
0207_000132 | 美的空调 | KFR-35GW/DN8Y-DA400(D2) | 16902 2-4F | 19-21床 | 2019-07-31
0207_000233 | 美的空调 | KFR-35GW/DN8Y-DA400(D2) | 16902 2-4F | 2-4F医生办公室 | 2019-11-28
0207_000234 | 美的空调 | KFR-35GW/DN8Y-DA400(D2) | 16902 2-4F | 2-4F治疗室 | 2019-11-28
0207_000335 | 美的空调 | KFR-35GW/Y-DA400(D2) | 16902 2-4F | 2-4F值班室 | 2020-06-28
0301_002870 | 美的空调1.5匹冷暖壁挂 | KFR-35GW/DY-DA400(D2)A | 16902 2-4F | 2-4F医生值班室 | 2018-03-23
0301_002853 | 美的空调2匹冷暖壁挂式 | KFR-50GW/DY-DA400(D2) | 16902 2-4F | 4-6床 | 2018-03-23
0301_002859 | 美的空调2匹冷暖壁挂式 | KFR-50GW/DY-DA400(D2) | 16902 2-4F | 1-3床 | 2018-03-23
0301_001610 | 小天鹅空调 | KFR-35GW/A9(D)-D2 | 16902 2-4F | 22-24床 | 2016-12-18
0301_00001090 | 格力空调 | KF-26GW | 16903 2-5F | 28-30床 | 2015-07-18
0301_00001129 | 格力空调 | KFR-23GW/(23359) | 16903 2-5F | 示教室 | 2015-10-18
0301_00001161 | 格力空调 | KFR-35GW/K(35569) | 16903 2-5F | 治疗室 | 2015-12-18
0301_00000107 | 空调机 | KFR-72QW/DY-B(R2) | 16903 2-5F | 护士站 | 2013-09-28
0301-00060759 | 空调机 | 格力KF-35GW/E(3531)ZE1-N1 | 16903 2-5F | 4-6床 | 2009-08-31
0301-00060761 | 空调机 | 格力KF-35GW/E(3531)ZE1-N1 | 16903 2-5F | 10-12床 | 2009-08-31
0301-00060763 | 空调机 | 格力KF-35GW/E(3531)ZE1-N1 | 16903 2-5F | 16-18床 | 2009-08-31
0301-00060764 | 空调机 | 格力KF-35GW/E(3531)ZE1-N1 | 16903 2-5F | 19-21床 | 2009-08-31
0301-00060765 | 空调机 | 格力KF-35GW/E(3531)ZE1-N1 | 16903 2-5F | 22-24床 | 2009-08-31
0301-00060766 | 空调机 | 格力KF-35GW/E(3531)ZE1-N1 | 16903 2-5F | 25-27床 | 2009-08-31
0301_002348 | 美的1.5匹冷暖壁挂空调 | KFR-35GW/DA400(D2)A | 16903 2-5F | 女医生值班室 | 2017-08-29
0301_002357 | 美的1.5匹冷暖壁挂空调 | KFR-35GW/DA400(D2)A | 16903 2-5F | 13-15床 | 2017-08-29
0207_000947 | 美的空调 | KFR-35GW/BP3DN8Y-YA102(1) | 16903 2-5F | 护士值班室 | 2021-11-19
0207_000948 | 美的空调 | KFR-35GW/BP3DN8Y-YA102(1) | 16903 2-5F | 1-3床 | 2021-11-19
0207_000134 | 美的空调 | KFR-35GW/DN8Y-DA400(D2) | 16903 2-5F | 2-5F 7-9床 | 2019-07-31
0301_002309 | 美的空调 | KFR-35GW/DY-DA400(D2)A | 16903 2-5F | 医生办公室 | 2017-07-27
0301_001525 | 空调机 | KFR-35GW/A9(D)-D2 | 16905 2-7F | 2-7F 换药室 | 2016-09-18
0301_00000108 | 空调机 | KFR-72QW/DY-B(R2) | 16905 2-7F | 2-6F 护士站 | 2013-09-28
0301_00000109 | 空调机 | KFR-72QW/DY-B(R2) | 16905 2-7F | 2-7F 护士站 | 2013-09-28
0301_002351 | 美的1.5匹冷暖壁挂空调 | KFR-35GW/DA400(D2)A | 16905 2-7F | 2-6F 10-12床 | 2017-08-29
0301_002363 | 美的1.5匹冷暖壁挂空调 | KFR-35GW/DA400(D2)A | 16905 2-7F | 2-7F熏洗室 | 2017-08-29
0301_002941 | 美的1.5匹冷暖壁挂空调 | KFR-35GW/DA400(D2)A | 16905 2-7F | 2-6F 51床 | 2018-04-27
0301_002942 | 美的1.5匹冷暖壁挂空调 | KFR-35GW/DA400(D2)A | 16905 2-7F | 2-7F 50床 | 2018-04-27
0301_002943 | 美的1.5匹冷暖壁挂空调 | KFR-35GW/DA400(D2)A | 16905 2-7F | 2-7F 46床 | 2018-04-27
0301_002944 | 美的1.5匹冷暖壁挂空调 | KFR-35GW/DA400(D2)A | 16905 2-7F | 2-7F 60-62床 | 2018-04-27
0301_002948 | 美的1.5匹冷暖壁挂空调 | KFR-35GW/DA400(D2)A | 16905 2-7F | 2-7F 熏洗间 | 2018-04-27
0301_002949 | 美的1.5匹冷暖壁挂空调 | KFR-35GW/DA400(D2)A | 16905 2-7F | 2-6F 男医生值班室 | 2018-04-27
0301_002950 | 美的1.5匹冷暖壁挂空调 | KFR-35GW/DA400(D2)A | 16905 2-7F | 2-6F 19-21床 | 2018-04-27
0207_000027 | 美的1.5匹冷暖壁挂式空调 | KFR-35GW/DN8Y-DA400(D2) | 16905 2-7F | 2-7F 57-59床 | 2019-02-25
0207_000855 | 美的空调 | KFR-35GW/BP3DN8Y-TP200(1) | 16905 2-7F | 2-7F护士站背后 | 2021-05-26
0207_000880 | 美的空调 | KFR-35GW/BP3DN8Y-TP200(1) | 16905 2-7F | 2-6F 13-15床 | 2021-06-23
0207_000906 | 美的空调 | KFR-35GW/BP3DN8Y-YA102(1) | 16905 2-7F | 2-7F 42-45床 | 2021-07-16
0207_000907 | 美的空调 | KFR-35GW/BP3DN8Y-YA102(1) | 16905 2-7F | 2-6F 女医生值班室 | 2021-07-16
0207_000989 | 美的空调 | KFR-35GW/BP3DN8Y-YA102(1) | 16905 2-7F | 2-6F护士站背后 | 2022-04-25
0207_001003 | 美的空调 | KFR-35GW/BP3DN8Y-YA102(1) | 16905 2-7F | 2-7F 31-35床 | 2022-05-13
0207_001004 | 美的空调 | KFR-35GW/BP3DN8Y-YA102(1) | 16905 2-7F | 2-7F 7-9床 | 2022-05-13
0207_001009 | 美的空调 | KFR-35GW/BP3DN8Y-YA102(1) | 16905 2-7F | 2-7F 25-27床 | 2022-05-31
0207_001010 | 美的空调 | KFR-35GW/BP3DN8Y-YA102(1) | 16905 2-7F | 2-7F 22-24床 | 2022-05-31
0207_001011 | 美的空调 | KFR-35GW/BP3DN8Y-YA102(1) | 16905 2-7F | 2-6F 4-6床 | 2022-05-31
0207_001012 | 美的空调 | KFR-35GW/BP3DN8Y-YA102(1) | 16905 2-7F | 2-7F 36-38床 | 2022-05-31
0207_001013 | 美的空调 | KFR-35GW/BP3DN8Y-YA102(1) | 16905 2-7F | 2-6F 换药室 | 2022-05-31
0207_000133 | 美的空调 | KFR-35GW/DN8Y-DA400(D2) | 16905 2-7F | 2-7F 39-41床 | 2019-07-31
0207_000135 | 美的空调 | KFR-35GW/DN8Y-DA400(D2) | 16905 2-7F | 规培办公室（利旧） | 2019-07-31
0207_000136 | 美的空调 | KFR-35GW/DN8Y-DA400(D2) | 16905 2-7F | 规培办公室（利旧） | 2019-07-31
0207_000235 | 美的空调 | KFR-35GW/DN8Y-DA400(D2) | 16905 2-7F | 2-6F医生办公室 | 2019-11-28
0301_002298 | 美的空调 | KFR-35GW/DY-DA400(D2)A | 16905 2-7F | 2-7F 36-38床 | 2017-07-27
0301_002300 | 美的空调 | KFR-35GW/DY-DA400(D2)A | 16905 2-7F | 2-7F 54-56床 | 2017-07-27
0207_000099 | 美的空调 | KFR-72GW/DY-DA400(D2) | 16905 2-7F | 2-6F医生办公室 | 2019-06-17
0301_002865 | 美的空调1.5匹冷暖壁挂 | KFR-35GW/DY-DA400(D2)A | 16905 2-7F | 2-6F 12床 | 2018-03-23
0301_001581 | 格力空调 | KFR-50GW/(50557)FNDc-A2 | 16906 2-9F | 2-8F5-7床 | 2016-11-18
0301_00000110 | 空调机 | KF-120QW/SDY-B(R2) | 16906 2-9F | 2-9F 护士站 | 2013-09-28
0301_00000111 | 空调机 | KF-120QW/SDY-B(R2) | 16906 2-9F | 2-8F 护士站 | 2013-09-28
0301_002358 | 美的1.5匹冷暖壁挂空调 | KFR-35GW/DA400(D2)A | 16906 2-9F | 2-9F 45-47床 | 2017-08-29
0207_000022 | 美的2匹冷暖壁挂式空调 | KFR-50GW/DY-DA400(D2) | 16906 2-9F | 2-9F 熏洗室 | 2019-02-25
0207_000695 | 美的空调 | KFR-35GW/BP3DN8Y-PC401(1) | 16906 2-9F | 2-9F 50-52床 | 2020-09-24
0207_000934 | 美的空调 | KFR-35GW/BP3DN8Y-TA102(1) | 16906 2-9F | 2-8F 1-3床 | 2021-09-15
0207_000877 | 美的空调 | KFR-35GW/BP3DN8Y-TP200(1) | 16906 2-9F | 2-9F 53-56床 | 2021-06-23
0207_000878 | 美的空调 | KFR-35GW/BP3DN8Y-TP200(1) | 16906 2-9F | 2-9F 67-69床 | 2021-06-23
0207_000879 | 美的空调 | KFR-35GW/BP3DN8Y-TP200(1) | 16906 2-9F | 2-8F 28-30床 | 2021-06-23
0207_000914 | 美的空调 | KFR-35GW/BP3DN8Y-YA102(1) | 16906 2-9F | 48-49床 | 2021-07-28
0207_000915 | 美的空调 | KFR-35GW/BP3DN8Y-YA102(1) | 16906 2-9F | 41-43床 | 2021-07-28
0207_000916 | 美的空调 | KFR-35GW/BP3DN8Y-YA102(1) | 16906 2-9F | 22-23床 | 2021-07-28
0207_000938 | 美的空调 | KFR-35GW/BP3DN8Y-YA102(1) | 16906 2-9F | 2-9F 10-12床 | 2021-10-19
0207_000974 | 美的空调 | KFR-35GW/BP3DN8Y-YA102(1) | 16906 2-9F | 2-9F60-62床 | 2022-04-25
0207_000975 | 美的空调 | KFR-35GW/BP3DN8Y-YA102(1) | 16906 2-9F | 2-8F 主任值班室 | 2022-04-25
0207_000976 | 美的空调 | KFR-35GW/BP3DN8Y-YA102(1) | 16906 2-9F | 2-9F 57-59床 | 2022-04-25
0207_000977 | 美的空调 | KFR-35GW/BP3DN8Y-YA102(1) | 16906 2-9F | 2-8F 男值班室 | 2022-04-25
0207_000979 | 美的空调 | KFR-35GW/BP3DN8Y-YA102(1) | 16906 2-9F | 利旧仓库 | 2022-04-25
0207_000992 | 美的空调 | KFR-35GW/BP3DN8Y-YA102(1) | 16906 2-9F | 利旧仓库 | 2022-04-25
0207_000998 | 美的空调 | KFR-35GW/BP3DN8Y-YA102(1) | 16906 2-9F | 2-8F 38-40床 | 2022-05-13
0207_000999 | 美的空调 | KFR-35GW/BP3DN8Y-YA102(1) | 16906 2-9F | 2-8F护士 值班室 | 2022-05-13
0207_001000 | 美的空调 | KFR-35GW/BP3DN8Y-YA102(1) | 16906 2-9F | 2-8F25-27床 | 2022-05-13
0301_002291 | 美的空调 | KFR-35GW/DY-DA400(D2)A | 16906 2-9F | 2-8F 8-9床 | 2017-07-27
0301_002305 | 美的空调 | KFR-35GW/DY-DA400(D2)A | 16906 2-9F | 2-9F 63-66床 | 2017-07-27
0207_000696 | 美的空调 | KFR-50GW/BP3DN8Y-PC401(2) | 16906 2-9F | 2-9F 换药室 | 2020-09-24
0207_000697 | 美的空调 | KFR-50GW/BP3DN8Y-PC401(2) | 16906 2-9F | 2-8F 换药室 | 2020-09-24
0207_001001 | 美的空调 | KFR-50GW/G1-1 | 16906 2-9F | 2-9F治疗室 | 2022-05-13
0207_001002 | 美的空调 | KFR-50GW/G1-1 | 16906 2-9F | 2-9F治疗室 | 2022-05-13
0207_000912 | 美的空调 | KFR-72GW/BP3DN8Y-DA401(1) | 16906 2-9F | 2-8F医生办公室 | 2021-07-28
0207_000978 | 美的空调 | KFR-72GW/G1-1 | 16906 2-9F | 2-9F31-35床 | 2022-04-25
0301-00060839 | 空调机 | 美的KFR-72QW/DY-B(R2) | 16907 3-2F | 治疗室、护士站、医生办公室（一拖三） | 2011-08-18
0301_002304 | 美的空调 | KFR-35GW/DY-DA400(D2)A | 16907 3-2F | 1-3床 | 2017-07-27
0301_002312 | 美的空调 | KFR-35GW/DY-DA400(D2)A | 16907 3-2F | 女医生值班室 | 2017-07-27
0301_002316 | 美的空调 | KFR-35GW/DY-DA400(D2)A | 16907 3-2F | 风湿病科主任办公室 | 2017-07-27
0301_002317 | 美的空调 | KFR-35GW/DY-DA400(D2)A | 16907 3-2F | 4-7床 | 2017-07-27
0301_002318 | 美的空调 | KFR-35GW/DY-DA400(D2)A | 16907 3-2F | 8-11床 | 2017-07-27
0301_002319 | 美的空调 | KFR-35GW/DY-DA400(D2)A | 16907 3-2F | 12-14床 | 2017-07-27
0301_002320 | 美的空调 | KFR-35GW/DY-DA400(D2)A | 16907 3-2F | 15-17床 | 2017-07-27
0301_002321 | 美的空调 | KFR-35GW/DY-DA400(D2)A | 16907 3-2F | 18-23床 | 2017-07-27
0301_002322 | 美的空调 | KFR-35GW/DY-DA400(D2)A | 16907 3-2F | 18-23床 | 2017-07-27
0301_002323 | 美的空调 | KFR-35GW/DY-DA400(D2)A | 16907 3-2F | 24-26床 | 2017-07-27
0301_002324 | 美的空调 | KFR-35GW/DY-DA400(D2)A | 16907 3-2F | 中医综合治疗室（示教室） | 2017-07-27
0301_002325 | 美的空调 | KFR-35GW/DY-DA400(D2)A | 16907 3-2F | 27-32床 | 2017-07-27
0301_002326 | 美的空调 | KFR-35GW/DY-DA400(D2)A | 16907 3-2F | 27-32床 | 2017-07-27
0301_002327 | 美的空调 | KFR-35GW/DY-DA400(D2)A | 16907 3-2F | 33-35床 | 2017-07-27
0301_002328 | 美的空调 | KFR-35GW/DY-DA400(D2)A | 16907 3-2F | 36-38床 | 2017-07-27
0301_002329 | 美的空调 | KFR-35GW/DY-DA400(D2)A | 16907 3-2F | 39-41床 | 2017-07-27
0301_002330 | 美的空调 | KFR-35GW/DY-DA400(D2)A | 16907 3-2F | 42-45床 | 2017-07-27
0301_002331 | 美的空调 | KFR-35GW/DY-DA400(D2)A | 16907 3-2F | 46-50床 | 2017-07-27
0301_002332 | 美的空调 | KFR-35GW/DY-DA400(D2)A | 16907 3-2F | 51-54床 | 2017-07-27
0301_002333 | 美的空调 | KFR-35GW/DY-DA400(D2)A | 16907 3-2F | 55-59床 | 2017-07-27
0301_002334 | 美的空调 | KFR-35GW/DY-DA400(D2)A | 16907 3-2F | 体外反搏治疗室 | 2017-07-27
0301_002335 | 美的空调 | KFR-35GW/DY-DA400(D2)A | 16907 3-2F | 男医生值班室 | 2017-07-27
0301_002336 | 美的空调 | KFR-35GW/DY-DA400(D2)A | 16907 3-2F | 心内科主任办公室 | 2017-07-27
0301_002337 | 美的空调 | KFR-35GW/DY-DA400(D2)A | 16907 3-2F | 护士值班室 | 2017-07-27
0301_002338 | 美的空调 | KFR-35GW/DY-DA400(D2)A | 16907 3-2F | 60-61床 | 2017-07-27
0301_002872 | 美的空调1.5匹冷暖壁挂 | KFR-35GW/DY-DA400(D2)A | 16907 3-2F | 3-2F主任办公室 | 2018-03-23
0301_002913 | 美的1.5匹冷暖壁挂空调 | KFR-35GW/DA400(D2)A | 16908 3-3F | 1-3床 | 2018-04-27
0301_002914 | 美的1.5匹冷暖壁挂空调 | KFR-35GW/DA400(D2)A | 16908 3-3F | 4-7床 | 2018-04-27
0301_002915 | 美的1.5匹冷暖壁挂空调 | KFR-35GW/DA400(D2)A | 16908 3-3F | 8-11床 | 2018-04-27
0301_002916 | 美的1.5匹冷暖壁挂空调 | KFR-35GW/DA400(D2)A | 16908 3-3F | 12-14床 | 2018-04-27
0301_002917 | 美的1.5匹冷暖壁挂空调 | KFR-35GW/DA400(D2)A | 16908 3-3F | 15-17床 | 2018-04-27
0301_002918 | 美的1.5匹冷暖壁挂空调 | KFR-35GW/DA400(D2)A | 16908 3-3F | 18-20床 | 2018-04-27
0301_002919 | 美的1.5匹冷暖壁挂空调 | KFR-35GW/DA400(D2)A | 16908 3-3F | 21-23床 | 2018-04-27
0301_002921 | 美的1.5匹冷暖壁挂空调 | KFR-35GW/DA400(D2)A | 16908 3-3F | 27-30床 | 2018-04-27
0301_002922 | 美的1.5匹冷暖壁挂空调 | KFR-35GW/DA400(D2)A | 16908 3-3F | 31-34床 | 2018-04-27
0301_002923 | 美的1.5匹冷暖壁挂空调 | KFR-35GW/DA400(D2)A | 16908 3-3F | 35-37床 | 2018-04-27
0301_002924 | 美的1.5匹冷暖壁挂空调 | KFR-35GW/DA400(D2)A | 16908 3-3F | 38-41床 | 2018-04-27
0301_002925 | 美的1.5匹冷暖壁挂空调 | KFR-35GW/DA400(D2)A | 16908 3-3F | 42-43床 | 2018-04-27
0301_002926 | 美的1.5匹冷暖壁挂空调 | KFR-35GW/DA400(D2)A | 16908 3-3F | 44-45床 | 2018-04-27
0301_002927 | 美的1.5匹冷暖壁挂空调 | KFR-35GW/DA400(D2)A | 16908 3-3F | 46-47床 | 2018-04-27
0301_002928 | 美的1.5匹冷暖壁挂空调 | KFR-35GW/DA400(D2)A | 16908 3-3F | 48-49床 | 2018-04-27
0301_002929 | 美的1.5匹冷暖壁挂空调 | KFR-35GW/DA400(D2)A | 16908 3-3F | 50-51床 | 2018-04-27
0301_002930 | 美的1.5匹冷暖壁挂空调 | KFR-35GW/DA400(D2)A | 16908 3-3F | 中医综合治疗室（示教室） | 2018-04-27
0301_002931 | 美的1.5匹冷暖壁挂空调 | KFR-35GW/DA400(D2)A | 16908 3-3F | 男医生值班室 | 2018-04-27
0301_002932 | 美的1.5匹冷暖壁挂空调 | KFR-35GW/DA400(D2)A | 16908 3-3F | 护士值班室 | 2018-04-27
0301_002933 | 美的1.5匹冷暖壁挂空调 | KFR-35GW/DA400(D2)A | 16908 3-3F | 女医生值班室 | 2018-04-27
0301_002934 | 美的1.5匹冷暖壁挂空调 | KFR-35GW/DA400(D2)A | 16908 3-3F | 主任办公室 | 2018-04-27
0301_002935 | 美的1.5匹冷暖壁挂空调 | KFR-35GW/DA400(D2)A | 16908 3-3F | 心肺康复体外反搏室 | 2018-04-27
0301_002936 | 美的1.5匹冷暖壁挂空调 | KFR-35GW/DA400(D2)A | 16908 3-3F | CCU库房 | 2018-04-27
0301_002860 | 美的空调2匹冷暖壁挂式 | KFR-50GW/DY-DA400(D2) | 16908 3-3F | 医生办公室 | 2018-03-23
0301_002954 | 美的空调2匹冷暖壁挂式 | KFR-50GW/DY-DA400(D2) | 16908 3-3F | 24-26库房 | 2018-04-27
0301_002884 | 美的空调3匹冷暖壁挂 | KFR-72GW/DY-DA400(D2) | 16908 3-3F | 心肺康复室 | 2018-03-23
0207_000030 | 美的1.5匹冷暖壁挂式空调 | KFR-35GW/DN8Y-DA400(D2) | 16909 3-4F | 中医治疗室 | 2019-02-25
0207_000031 | 美的1.5匹冷暖壁挂式空调 | KFR-35GW/DN8Y-DA400(D2) | 16909 3-4F | 主任办公室 | 2019-02-25
0207_000032 | 美的1.5匹冷暖壁挂式空调 | KFR-35GW/DN8Y-DA400(D2) | 16909 3-4F | 谈话间 | 2019-02-25
0207_000033 | 美的1.5匹冷暖壁挂式空调 | KFR-35GW/DN8Y-DA400(D2) | 16909 3-4F | 1-3床 | 2019-02-25
0207_000034 | 美的1.5匹冷暖壁挂式空调 | KFR-35GW/DN8Y-DA400(D2) | 16909 3-4F | 4-6床 | 2019-02-25
0207_000035 | 美的1.5匹冷暖壁挂式空调 | KFR-35GW/DN8Y-DA400(D2) | 16909 3-4F | 护士值班室 | 2019-02-25
0207_000036 | 美的1.5匹冷暖壁挂式空调 | KFR-35GW/DN8Y-DA400(D2) | 16909 3-4F | 7-9床床 | 2019-02-25
0207_000037 | 美的1.5匹冷暖壁挂式空调 | KFR-35GW/DN8Y-DA400(D2) | 16909 3-4F | 女医生值班室 | 2019-02-25
0207_000038 | 美的1.5匹冷暖壁挂式空调 | KFR-35GW/DN8Y-DA400(D2) | 16909 3-4F | 10-12床 | 2019-02-25
0207_000039 | 美的1.5匹冷暖壁挂式空调 | KFR-35GW/DN8Y-DA400(D2) | 16909 3-4F | 13-15床 | 2019-02-25
0207_000040 | 美的1.5匹冷暖壁挂式空调 | KFR-35GW/DN8Y-DA400(D2) | 16909 3-4F | 16-21床 | 2019-02-25
0207_000041 | 美的1.5匹冷暖壁挂式空调 | KFR-35GW/DN8Y-DA400(D2) | 16909 3-4F | 16-21床 | 2019-02-25
0207_000042 | 美的1.5匹冷暖壁挂式空调 | KFR-35GW/DN8Y-DA400(D2) | 16909 3-4F | 22-24床 | 2019-02-25
0207_000043 | 美的1.5匹冷暖壁挂式空调 | KFR-35GW/DN8Y-DA400(D2) | 16909 3-4F | 53-54床 | 2019-02-25
0207_000044 | 美的1.5匹冷暖壁挂式空调 | KFR-35GW/DN8Y-DA400(D2) | 16909 3-4F | 25-27床 | 2019-02-25
0207_000045 | 美的1.5匹冷暖壁挂式空调 | KFR-35GW/DN8Y-DA400(D2) | 16909 3-4F | 更衣室 | 2019-02-25
0207_000046 | 美的1.5匹冷暖壁挂式空调 | KFR-35GW/DN8Y-DA400(D2) | 16909 3-4F | 治疗室 | 2019-02-25
0207_000047 | 美的1.5匹冷暖壁挂式空调 | KFR-35GW/DN8Y-DA400(D2) | 16909 3-4F | 28-30床 | 2019-02-25
0207_000048 | 美的1.5匹冷暖壁挂式空调 | KFR-35GW/DN8Y-DA400(D2) | 16909 3-4F | 31-33床 | 2019-02-25
0207_000051 | 美的1.5匹冷暖壁挂式空调 | KFR-35GW/DN8Y-DA400(D2) | 16909 3-4F | 34-36床 | 2019-02-25
0207_000025 | 美的3匹冷暖壁挂式空调 | KFR-72GW/DY-DA400(D2) | 16909 3-4F | 医生办公室 | 2019-02-25
0207_000207 | 美的空调 | KFR-35GW/DN8Y-DA400(D2) | 16909 3-4F | 37-39床 | 2019-09-29
0301_002294 | 美的空调 | KFR-35GW/DY-DA400(D2)A | 16909 3-4F | NICU | 2017-07-27
0301_002955 | 美的空调2匹冷暖壁挂式 | KFR-50GW/DY-DA400(D2) | 16909 3-4F | 护士站 | 2018-04-27
0301_002956 | 美的空调2匹冷暖壁挂式 | KFR-50GW/DY-DA400(D2) | 16909 3-4F | 45-48床 | 2018-04-27
0301_002957 | 美的空调2匹冷暖壁挂式 | KFR-50GW/DY-DA400(D2) | 16909 3-4F | 49-52床 | 2018-04-27
0301_002958 | 美的空调2匹冷暖壁挂式 | KFR-50GW/DY-DA400(D2) | 16909 3-4F | 男医生值班室 | 2018-04-27
0301_002959 | 美的空调2匹冷暖壁挂式 | KFR-50GW/DY-DA400(D2) | 16909 3-4F | 40-43床 | 2018-04-27
0301_00000782 | 格力空调 | KFR-35GW/(35570)Aa-2 | 16910 3-5F | 1-3床 | 2014-10-18
0301_00000783 | 格力空调 | KFR-35GW/(35570)Aa-2 | 16910 3-5F | 4-6床 | 2014-10-18
0301_00000784 | 格力空调 | KFR-35GW/(35570)Aa-2 | 16910 3-5F | 7-9床 | 2014-10-18
0301_00000785 | 格力空调 | KFR-35GW/(35570)Aa-2 | 16910 3-5F | 10-12床 | 2014-10-18
0301_00000786 | 格力空调 | KFR-35GW/(35570)Aa-2 | 16910 3-5F | 13-15床 | 2014-10-18
0301_00000788 | 格力空调 | KFR-35GW/(35570)Aa-2 | 16910 3-5F | 19-24床 | 2014-10-18
0301_00000789 | 格力空调 | KFR-35GW/(35570)Aa-2 | 16910 3-5F | 19-24床 | 2014-10-18
0301_00000790 | 格力空调 | KFR-35GW/(35570)Aa-2 | 16910 3-5F | 25-27床 | 2014-10-18
0301_00000791 | 格力空调 | KFR-35GW/(35570)Aa-2 | 16910 3-5F | 中医综合治疗室（示教室）） | 2014-10-18
0301_00000795 | 格力空调 | KFR-35GW/(35570)Aa-2 | 16910 3-5F | 37-39床 | 2014-10-18
0301_00000797 | 格力空调 | KFR-35GW/(35570)Aa-2 | 16910 3-5F | 69-70床 | 2014-10-18
0301_00000810 | 格力空调 | KFR-50GW/K(50556)B1-N1 | 16910 3-5F | 52-55床 | 2014-10-18
0301_00000811 | 格力空调 | KFR-50GW/K(50556)B1-N1 | 16910 3-5F | 56-60床 | 2014-10-18
0301_00000812 | 格力空调 | KFR-50GW/K(50556)B1-N1 | 16910 3-5F | 47-51床 | 2014-10-18
0301_001516 | 空调机 | KFR-50GW/A9(D)-D2 | 16910 3-5F | 61-62床 | 2016-09-18
0301_001517 | 空调机 | KFR-50GW/A9(D)-D2 | 16910 3-5F | 65-66床 | 2016-09-18
0301_001518 | 空调机 | KFR-50GW/A9(D)-D2 | 16910 3-5F | 治疗室 | 2016-09-18
0301_001520 | 空调机 | KFR-50GW/A9(D)-D2 | 16910 3-5F | 肺病科主任办公室 | 2016-09-18
0301_002352 | 美的1.5匹冷暖壁挂空调 | KFR-35GW/DA400(D2)A | 16910 3-5F | 男医生值班室 | 2017-08-29
0301_003221 | 美的1.5匹冷暖壁挂空调 | KFR-35GW/DN8Y-DA400(D2)A | 16910 3-5F | 护士站 | 2018-08-22
0207_000709 | 美的空调 | KFR-35GW/BP3DN8Y-TP200(1) | 16910 3-5F | 阅览室 | 2020-10-22
0207_000917 | 美的空调 | KFR-35GW/BP3DN8Y-YA102(1) | 16910 3-5F | 女医生值班室 | 2021-07-29
0207_001014 | 美的空调 | KFR-35GW/BP3DN8Y-YA102(1) | 16910 3-5F | 43-46床 | 2022-05-31
0301_002302 | 美的空调 | KFR-35GW/DY-DA400(D2)A | 16910 3-5F | 3-5F 40-42床 | 2017-07-27
0301_002307 | 美的空调 | KFR-35GW/DY-DA400(D2)A | 16910 3-5F | 3-5F18床 | 2017-07-27
0301_002313 | 美的空调 | KFR-35GW/DY-DA400(D2)A | 16910 3-5F | 医生办公室 | 2017-07-27
0301_00000413 | 美的空调 | KFR-35GW/DY-GC(R2) | 16910 3-5F | 医生办公室 | 2014-01-18
0301_001611 | 小天鹅空调 | KFR-35GW/A9(D)-D2 | 16910 3-5F | 护士值班室 | 2016-12-18
0301_00000765 | 格力空调 | KFR-35GW/(35570)Aa-2 | 16911 3-6F | 中医综合治疗室（示教室） | 2014-10-18
0301_00000766 | 格力空调 | KFR-35GW/(35570)Aa-2 | 16911 3-6F | 4-6床 | 2014-10-18
0301_00000767 | 格力空调 | KFR-35GW/(35570)Aa-2 | 16911 3-6F | 7-9床 | 2014-10-18
0301_00000768 | 格力空调 | KFR-35GW/(35570)Aa-2 | 16911 3-6F | 10-12床 | 2014-10-18
0301_00000769 | 格力空调 | KFR-35GW/(35570)Aa-2 | 16911 3-6F | 肾病科主任办公室 | 2014-10-18
0301_00000770 | 格力空调 | KFR-35GW/(35570)Aa-2 | 16911 3-6F | 13-15床 | 2014-10-18
0301_00000771 | 格力空调 | KFR-35GW/(35570)Aa-2 | 16911 3-6F | 16-18床 | 2014-10-18
0301_00000772 | 格力空调 | KFR-35GW/(35570)Aa-2 | 16911 3-6F | 19-24床 | 2014-10-18
0301_00000773 | 格力空调 | KFR-35GW/(35570)Aa-2 | 16911 3-6F | 19-24床 | 2014-10-18
0301_00000774 | 格力空调 | KFR-35GW/(35570)Aa-2 | 16911 3-6F | 25-27床 | 2014-10-18
0301_00000775 | 格力空调 | KFR-35GW/(35570)Aa-2 | 16911 3-6F | 28-33床 | 2014-10-18
0301_00000776 | 格力空调 | KFR-35GW/(35570)Aa-2 | 16911 3-6F | 治疗室 | 2014-10-18
0301_00000777 | 格力空调 | KFR-35GW/(35570)Aa-2 | 16911 3-6F | 34-36床 | 2014-10-18
0301_00000778 | 格力空调 | KFR-35GW/(35570)Aa-2 | 16911 3-6F | 37-39床 | 2014-10-18
0301_00000779 | 格力空调 | KFR-35GW/(35570)Aa-2 | 16911 3-6F | 40-42床 | 2014-10-18
0301_00000780 | 格力空调 | KFR-35GW/(35570)Aa-2 | 16911 3-6F | 43-45床 | 2014-10-18
0301_00000781 | 格力空调 | KFR-35GW/(35570)Aa-2 | 16911 3-6F | 67-68床 | 2014-10-18
0301_00000805 | 格力空调 | KFR-50GW/K(50556)B1-N1 | 16911 3-6F | 医生办公室 | 2014-10-18
0301_00000806 | 格力空调 | KFR-50GW/K(50556)B1-N1 | 16911 3-6F | 51-54床 | 2014-10-18
0301_00000807 | 格力空调 | KFR-50GW/K(50556)B1-N1 | 16911 3-6F | 46-50床 | 2014-10-18
0301_00000808 | 格力空调 | KFR-50GW/K(50556)B1-N1 | 16911 3-6F | 55-58床 | 2014-10-18
0301_00000809 | 格力空调 | KFR-50GW/K(50556)B1-N1 | 16911 3-6F | 28-33床 | 2014-10-18
0301-00060821 | 空调机 | KF-35GW/Y-FC | 16911 3-6F | 65-66床 | 2010-11-18
0301_001521 | 空调机 | KFR-50GW/A9(D)-D2 | 16911 3-6F | 3-6F护士值班室 | 2016-09-18
0301_002920 | 美的1.5匹冷暖壁挂空调 | KFR-35GW/DA400(D2)A | 16911 3-6F | 3-6F主任办公室 | 2018-04-27
0207_000921 | 美的空调 | KFR-35GW/BP3DN8Y-TA102(1) | 16911 3-6F | 63-64床 | 2021-08-24
0207_000918 | 美的空调 | KFR-35GW/BP3DN8Y-YA102(1) | 16911 3-6F | 61-62床 | 2021-07-29
0207_000211 | 美的空调 | KFR-35GW/DN8Y-DA400(D2) | 16911 3-6F | 女医生值班室 | 2019-09-29
0207_000212 | 美的空调 | KFR-35GW/DN8Y-DA400(D2) | 16911 3-6F | 男医生值班室 | 2019-09-29
0207_000213 | 美的空调 | KFR-35GW/DN8Y-DA400(D2) | 16911 3-6F | 59-60床 | 2019-09-29
0301_002854 | 美的空调2匹冷暖壁挂式 | KFR-50GW/DY-DA400(D2) | 16911 3-6F | 护士站 | 2018-03-23
0301_00001168 | 格力空调 | KF-26GW/(26570)Aa-2 | 16912 3-7F | 13-16床 | 2015-12-18
0301_00001169 | 格力空调 | KF-26GW/(26570)Aa-2 | 16912 3-7F | 10-12床 | 2015-12-18
0301_00001170 | 格力空调 | KF-26GW/(26570)Aa-2 | 16912 3-7F | 4-6床 | 2015-12-18
0301_00001152 | 格力空调 | KF-26GW/K（26369） | 16912 3-7F | 30-35床 | 2015-11-18
0301_00001178 | 格力空调 | KFR-35GW/(35570)Aa-2 | 16912 3-7F | 17-20床 | 2015-12-18
0301_00001179 | 格力空调 | KFR-35GW/(35570)Aa-2 | 16912 3-7F | 医生办公室 | 2015-12-18
0301_00001180 | 格力空调 | KFR-35GW/(35570)Aa-2 | 16912 3-7F | 治疗室 | 2015-12-18
0301_00001182 | 格力空调 | KFR-35GW/(35570)Aa-2 | 16912 3-7F | 55-58床 | 2015-12-18
0301_00001183 | 格力空调 | KFR-35GW/(35570)Aa-2 | 16912 3-7F | 40-43床 | 2015-12-18
0301_00001184 | 格力空调 | KFR-35GW/(35570)Aa-2 | 16912 3-7F | 21-26床 | 2015-12-18
0301_00001185 | 格力空调 | KFR-35GW/(35570)Aa-2 | 16912 3-7F | 59-60床 | 2015-12-18
0301_00001186 | 格力空调 | KFR-35GW/(35570)Aa-2 | 16912 3-7F | 63-64床 | 2015-12-18
0301_00001188 | 格力空调 | KFR-35GW/(35570)Aa-2 | 16912 3-7F | 男医生值班室 | 2015-12-18
0301_00001189 | 格力空调 | KFR-35GW/(35570)Aa-2 | 16912 3-7F | 65-66床 | 2015-12-18
0301_00001190 | 格力空调 | KFR-35GW/(35570)Aa-2 | 16912 3-7F | 61-62床 | 2015-12-18
0301_00001191 | 格力空调 | KFR-35GW/(35570)Aa-2 | 16912 3-7F | 47-50床 | 2015-12-18
0301_00001192 | 格力空调 | KFR-35GW/(35570)Aa-2 | 16912 3-7F | 示教室 | 2015-12-18
0301_00001193 | 格力空调 | KFR-35GW/(35570)Aa-2 | 16912 3-7F | 36-39床 | 2015-12-18
0301_00001194 | 格力空调 | KFR-35GW/(35570)Aa-2 | 16912 3-7F | 27-29 | 2015-12-18
0301_00001195 | 格力空调 | KFR-35GW/(35570)Aa-2 | 16912 3-7F | 21-26 | 2015-12-18
0301_00001201 | 格力空调 | KFR-50GW/K(50556)B1-N1 | 16912 3-7F | 护士值班室 | 2015-12-18
0301_00001202 | 格力空调 | KFR-50GW/K(50556)B1-N1 | 16912 3-7F | 女医生值班室 | 2015-12-18
0301_00001203 | 格力空调 | KFR-50GW/K(50556)B1-N1 | 16912 3-7F | 主任办公室 | 2015-12-18
0301-00060880 | 空调机 | 美的KF-35GW/Y | 16912 3-7F | 30-35床 | 2012-09-18
0301_002349 | 美的1.5匹冷暖壁挂空调 | KFR-35GW/DA400(D2)A | 16912 3-7F | 3-7F护士站办公室 | 2017-08-29
0301_002364 | 美的1.5匹冷暖壁挂空调 | KFR-35GW/DA400(D2)A | 16912 3-7F | 血液科主任办公室 | 2017-08-29
0301_002946 | 美的1.5匹冷暖壁挂空调 | KFR-35GW/DA400(D2)A | 16912 3-7F | 热疗室 | 2018-04-27
0207_000861 | 美的空调 | KFR-35GW/BP3DN8Y-TP200(1) | 16912 3-7F | 45、46、71床 | 2021-05-26
0207_000980 | 美的空调 | KFR-35GW/BP3DN8Y-YA102(1) | 16912 3-7F | 3-7F主任办公室 | 2022-04-25
0301_002303 | 美的空调 | KFR-35GW/DY-DA400(D2)A | 16912 3-7F | 67-70床 | 2017-07-27
0301_002315 | 美的空调 | KFR-35GW/DY-DA400(D2)A | 16912 3-7F | 3-7F （7床-9床） | 2017-07-27
0301_002851 | 美的空调2匹冷暖壁挂式 | KFR-50GW/DY-DA400(D2) | 16912 3-7F | 51-54床 | 2018-03-23
0301_00001163 | 格力空调 | KF-26GW/(26570)Aa-2 | 16913 3-8F | 19-24床 | 2015-12-18
0301_00001164 | 格力空调 | KF-26GW/(26570)Aa-2 | 16913 3-8F | 19-24床 | 2015-12-18
0301_00001165 | 格力空调 | KF-26GW/(26570)Aa-2 | 16913 3-8F | 37-39床 | 2015-12-18
0301_00001166 | 格力空调 | KF-26GW/(26570)Aa-2 | 16913 3-8F | 60-61床 | 2015-12-18
0301_00001167 | 格力空调 | KF-26GW/(26570)Aa-2 | 16913 3-8F | 62-63床 | 2015-12-18
0301_00000764 | 格力空调 | KFR-35GW/(35570)Aa-2 | 16913 3-8F | 13-15床 | 2014-10-18
0301_00001171 | 格力空调 | KFR-35GW/(35570)Aa-2 | 16913 3-8F | 脾胃病科主任办公室 | 2015-12-18
0301_00001172 | 格力空调 | KFR-35GW/(35570)Aa-2 | 16913 3-8F | 护士值班室 | 2015-12-18
0301_00001173 | 格力空调 | KFR-35GW/(35570)Aa-2 | 16913 3-8F | 男医生值班室 | 2015-12-18
0301_00001174 | 格力空调 | KFR-35GW/(35570)Aa-2 | 16913 3-8F | 女医生值班室 | 2015-12-18
0301_00001175 | 格力空调 | KFR-35GW/(35570)Aa-2 | 16913 3-8F | 换药室 | 2015-12-18
0301_00001176 | 格力空调 | KFR-35GW/(35570)Aa-2 | 16913 3-8F | 治疗室 | 2015-12-18
0301_00001177 | 格力空调 | KFR-35GW/(35570)Aa-2 | 16913 3-8F | 中医综合治疗室 | 2015-12-18
0301_00001196 | 格力空调 | KFR-50GW/K(50556)B1-N1 | 16913 3-8F | 医生办公室 | 2015-12-18
0301_00001197 | 格力空调 | KFR-50GW/K(50556)B1-N1 | 16913 3-8F | 28-33床 | 2015-12-18
0301_00001198 | 格力空调 | KFR-50GW/K(50556)B1-N1 | 16913 3-8F | 28-33床 | 2015-12-18
0301_00001199 | 格力空调 | KFR-50GW/K(50556)B1-N1 | 16913 3-8F | 52-55床 | 2015-12-18
0301_00001200 | 格力空调 | KFR-50GW/K(50556)B1-N1 | 16913 3-8F | 56-59床 | 2015-12-18
0301_002355 | 美的1.5匹冷暖壁挂空调 | KFR-35GW/DA400(D2)A | 16913 3-8F | 43-46床 | 2017-08-29
0301_002938 | 美的1.5匹冷暖壁挂空调 | KFR-35GW/DA400(D2)A | 16913 3-8F | 37-39床 | 2018-04-27
0301_002945 | 美的1.5匹冷暖壁挂空调 | KFR-35GW/DA400(D2)A | 16913 3-8F | 3-8F 4-6床 | 2018-04-27
0301_00000415 | 美的空调 | KF-50GW/Y-IA(R2) | 16913 3-8F | 47-51床 | 2014-01-18
0207_000698 | 美的空调 | KFR-35GW/BP3DN8Y-PC401(1) | 16913 3-8F | 25-27床 | 2020-09-24
0207_000935 | 美的空调 | KFR-35GW/BP3DN8Y-TA102(1) | 16913 3-8F | 10-12床 | 2021-09-22
0207_000710 | 美的空调 | KFR-35GW/BP3DN8Y-TP200(1) | 16913 3-8F | 3-8F 65床 | 2020-10-22
0207_000214 | 美的空调 | KFR-35GW/DN8Y-DA400(D2) | 16913 3-8F | 医生办公室 | 2019-09-29
0207_000215 | 美的空调 | KFR-35GW/DN8Y-DA400(D2) | 16913 3-8F | 34-36床 | 2019-09-29
0207_000232 | 美的空调 | KFR-35GW/DN8Y-DA400(D2) | 16913 3-8F | 3-8F 9床 | 2019-11-28
0301_002314 | 美的空调 | KFR-35GW/DY-DA400(D2)A | 16913 3-8F | 66-67床 | 2017-07-27
0301_002876 | 美的空调1.5匹冷暖壁挂 | KFR-35GW/DY-DA400(D2)A | 16913 3-8F | 1-3床 | 2018-03-23
0301_002880 | 美的空调1.5匹冷暖壁挂 | KFR-35GW/DY-DA400(D2)A | 16913 3-8F | 3-8F护士站 | 2018-03-23
0301_002888 | 美的空调3匹冷暖壁挂 | KFR-72GW/DY-DA400(D2) | 16913 3-8F | 外五科主任办公室 | 2018-03-23
0301_001617 | 小天鹅空调 | KFR-35GW/A9(D)-D2 | 16913 3-8F | 治疗室 | 2016-12-18
0301_001569 | 格力空调 | KFR-26GW/(26570)Aa-2 | 16914 3-9F | 12-13床 | 2016-11-18
0301_001570 | 格力空调 | KFR-26GW/(26570)Aa-2 | 16914 3-9F | 31-32床 | 2016-11-18
0301_001571 | 格力空调 | KFR-26GW/(26570)Aa-2 | 16914 3-9F | 15-16床 | 2016-11-18
0301_001572 | 格力空调 | KFR-26GW/(26570)Aa-2 | 16914 3-9F | 17-18床 | 2016-11-18
0301_001573 | 格力空调 | KFR-26GW/(26570)Aa-2 | 16914 3-9F | 19床 | 2016-11-18
0301_001574 | 格力空调 | KFR-26GW/(26570)Aa-2 | 16914 3-9F | 20床 | 2016-11-18
0301_001575 | 格力空调 | KFR-35GW/(35570)Aa-2 | 16914 3-9F | 30床 | 2016-11-18
0301_001576 | 格力空调 | KFR-35GW/(35570)Aa-2 | 16914 3-9F | 29床 | 2016-11-18
0301_001577 | 格力空调 | KFR-35GW/(35570)Aa-2 | 16914 3-9F | 30床 | 2016-11-18
0301_001578 | 格力空调 | KFR-35GW/(35570)Aa-2 | 16914 3-9F | 29床 | 2016-11-18
0301_001579 | 格力空调 | KFR-35GW/(35570)Aa-2 | 16914 3-9F | 36-38床 | 2016-11-18
0301_001580 | 格力空调 | KFR-35GW/(35570)Aa-2 | 16914 3-9F | 中医综合治疗室（示教室） | 2016-11-18
0301_001582 | 格力空调 | KFR-50GW/(50557)FNDc-A2 | 16914 3-9F | 26-28床 | 2016-11-18
0301_001583 | 格力空调 | KFR-50GW/(50557)FNDc-A2 | 16914 3-9F | 22-25床 | 2016-11-18
0301_001584 | 格力空调 | KFR-50GW/(50557)FNDc-A2 | 16914 3-9F | 33-35床 | 2016-11-18
0301_001585 | 格力空调 | KFR-50GW/(50557)FNDc-A2 | 16914 3-9F | 10-11床 | 2016-11-18
0301_001586 | 格力空调 | KFR-50GW/(50557)FNDc-A2 | 16914 3-9F | 治疗室 | 2016-11-18
0301_001587 | 格力空调 | KFR-50GW/(50557)FNDc-A2 | 16914 3-9F | 8-9床 | 2016-11-18
0301_001588 | 格力空调 | KFR-50GW/(50557)FNDc-A2 | 16914 3-9F | 主任办公室 | 2016-11-18
0301_001589 | 格力空调 | KFR-50GW/(50557)FNDc-A2 | 16914 3-9F | 6-7床 | 2016-11-18
0301_001590 | 格力空调 | KFR-50GW/(50557)FNDc-A2 | 16914 3-9F | 3、5床 | 2016-11-18
0301_001591 | 格力空调 | KFR-50GW/(50557)FNDc-A2 | 16914 3-9F | 护士值班室 | 2016-11-18
0301_001592 | 格力空调 | KFR-50GW/(50557)FNDc-A2 | 16914 3-9F | 女值班室 | 2016-11-18
0301_001593 | 格力空调 | KFR-50GW/(50557)FNDc-A2 | 16914 3-9F | 男值班室 | 2016-11-18
0301_001594 | 格力空调 | KFR-50GW/(50557)FNDc-A2 | 16914 3-9F | 1-2床 | 2016-11-18
0301_001596 | 格力空调 | KFR-72LW/(72579)FNBa-A2 | 16914 3-9F | 30床 | 2016-11-18
0301_001597 | 格力空调 | KFR-72LW/(72579)FNBa-A2 | 16914 3-9F | 29床 | 2016-11-18
0301_001598 | 格力空调 | KFR-72LW/(72579)FNBa-A2 | 16914 3-9F | 护士办公室 | 2016-11-18
0207_000862 | 美的空调 | KFR-35GW/BP3DN8Y-TP200(1) | 16914 3-9F | 3-9F注射室 | 2021-05-26
0301_001355 | 美的空调 | KFR-72QW/DY-B(D2) | 16914 3-9F | 护士站 | 2016-04-18
0301_001356 | 美的空调 | KFR-72QW/DY-B(D2) | 16914 3-9F | 走廊 | 2016-04-18
0301_001357 | 美的空调 | KFR-72QW/DY-B(D2) | 16914 3-9F | 走廊 | 2016-04-18
0301_002855 | 美的空调2匹冷暖壁挂式 | KFR-50GW/DY-DA400(D2) | 16914 3-9F | 医生办公室 | 2018-03-23
0301_00000114 | 格力空调 | KF-35GW | 16916 1-7F1 | 1-8F新生儿沐浴室 | 2013-09-28
0301_00001088 | 格力空调 | KF-35GW | 16917 1-7F2 | 医生办公室 | 2015-07-18
0207_000236 | 美的空调 | KFR-35GW/DN8Y-DA400(D2) | 16917 1-7F2 | 配奶间 | 2019-11-28
0301_00000115 | 格力空调 | KF-35GW | 16919 1-9F | 中医综合治疗室 | 2013-09-28
0301_00000116 | 格力空调 | KF-35GW | 16920 1-10F | 中医综合治疗室 | 2013-09-28
0301_00000117 | 格力空调 | KF-35GW | 16921 1-11F | 阳光房 | 2013-09-28
0301_00000118 | 格力空调 | KF-35GW | 16922 1-12F | 阳光房 | 2013-09-28
0301_00000119 | 格力空调 | KF-35GW | 16923 1-13F | 阳光房 | 2013-09-28
0301_00000120 | 格力空调 | KF-35GW | 16924 1-14F | 阳光房 | 2013-09-28
0301_00000121 | 格力空调 | KF-35GW | 16926 1-15F | 阳光房 | 2013-09-28
0301_001624 | 小天鹅空调 | KFR-50GW/A9(D)-D2 | 16937 2-11F | 2-11F血管外科换药室 | 2016-12-18
0301_00000760 | 格力空调 | KF-35GW/(35370)Aa-2 | 170 血透室 | B室透析间 | 2014-10-18
0301_00001123 | 格力空调 | KFR-120TW/(1256S)Aa | 170 血透室 | A室透析间 | 2015-08-18
0301_00001126 | 格力空调 | KFR-120TW/(1256S)Aa | 170 血透室 | A室透析间 | 2015-09-18
0301_00001283 | 格力空调 | KFR-72GW/K(72556)Aa | 170 血透室 | A室透析间 | 2016-02-18
0207_000305 | 美的空调 | KFR-120LW/SDY-PA400(D2) | 176 盆底医学中心 | 大厅（柜机） | 2020-04-21
0301_00000792 | 格力空调 | KFR-35GW/(35570)Aa-2 | 201 医学检验科 | 核酸检测室 | 2014-10-18
0301_00000793 | 格力空调 | KFR-35GW/(35570)Aa-2 | 201 医学检验科 | 核酸检测室 | 2014-10-18
0301_00000794 | 格力空调 | KFR-35GW/(35570)Aa-2 | 201 医学检验科 | 核酸检测室 | 2014-10-18
0207_001066 | 格力空调 | KFR-50GW/（50563）FNhAf-B2JY01 | 201 医学检验科 | 核酸实验室 | 2022-08-17
0301_00000574 | 格力空调 | KFR-72GW/K(72556)A1-N1 | 201 医学检验科 | 1-2F抽血间 | 2014-03-18
0301_001528 | 空调机 | KF-50GW/A9(D)-D2 | 201 医学检验科 | 核酸检测室 | 2016-09-18
0301_002428 | 美的空调 | KFR-120LW/SDY-PA400(D2) | 201 医学检验科 | 1-2F急诊 | 2017-11-22
0301_002430 | 美的空调 | KFR-120LW/SDY-PA400(D2) | 201 医学检验科 | 1-2F临检 | 2017-11-22
0207_000859 | 美的空调 | KFR-35GW/BP3DN8Y-TP200(1) | 201 医学检验科 | 核酸检测 | 2021-05-26
0207_000908 | 美的空调 | KFR-50GW/BP3DN8Y-PC401(2) | 201 医学检验科 | 新冠核酸检测 | 2021-07-16
0207_000909 | 美的空调 | KFR-50GW/BP3DN8Y-PC401(2) | 201 医学检验科 | 新冠核酸检测 | 2021-07-16
0207_000946 | 美的空调 | KFR-50GW/G1-I | 201 医学检验科 | 新冠实验室（拓增分析区） | 2021-11-19
0207_000098 | 美的空调 | KFR-72GW/DY-DA400(D2) | 201 医学检验科 | 1-6F检验科仓库 | 2019-06-17
0207_000131 | 美的空调 | KFR-72GW/DY-DA400(D2) | 201 医学检验科 | 1-6F检验科仓库 | 2019-07-31
0301_002850 | 美的空调2匹冷暖壁挂式 | KFR-50GW/DY-DA400(D2) | 201 医学检验科 | 1-6F仓库 | 2018-03-23
0301_002858 | 美的空调2匹冷暖壁挂式 | KFR-50GW/DY-DA400(D2) | 201 医学检验科 | 1-2F抽血间 | 2018-03-23
0301_002883 | 美的空调3匹冷暖壁挂 | KFR-72GW/DY-DA400(D2) | 201 医学检验科 | 1-6F仓库 | 2018-03-23
0301_002886 | 美的空调3匹冷暖壁挂 | KFR-72GW/DY-DA400(D2) | 201 医学检验科 | 核酸检测样品处理间 | 2018-03-23
0207_000127 | 美的空调 | KFR-72LW/DY-PA400(D2)A | 204 超声影像科 |  | 2019-07-31
0301_00000578 | 格力空调 | KFR-120LW/E(12568L)A1-N1 | 20801 X射线室 | 拍片1机房 | 2014-03-18
0301_00000567 | 格力空调 | KFR-35GW/(35556)Fa-2 | 20801 X射线室 | 值班室 | 2014-03-18
0301_001542 | 空调机 | KF-50GW/A9-D2 | 20801 X射线室 | 数字胃肠2操作间 | 2016-09-18
0301_001523 | 空调机 | KFR-35GW/A9(D)-D2 | 20801 X射线室 | 医生工作室1 | 2016-09-18
0301_001536 | 空调机 | KFR-35GW/A9(D)-D2 | 20801 X射线室 | 胃肠1操作间（医生工作室2） | 2016-09-18
0301_001537 | 空调机 | KFR-35GW/A9(D)-D2 | 20801 X射线室 | 拍片5 | 2016-09-18
0301_001538 | 空调机 | KFR-35GW/A9(D)-D2 | 20801 X射线室 | 全长片操作间 | 2016-09-18
0301_001533 | 空调机 | KFR-72LW/A8(D)-D2 | 20801 X射线室 | 数字胃肠2机房 | 2016-09-18
0301_001534 | 空调机 | KFR-72LW/A8(D)-D2 | 20801 X射线室 | 数字胃肠1机房 | 2016-09-18
0301_001535 | 空调机 | KFR-72LW/A8(D)-D2 | 20801 X射线室 | 拍片2 | 2016-09-18
0301_003218 | 美的1.5匹冷暖壁挂空调 | KFR-35GW/DN8Y-DA400(D2)A | 20801 X射线室 | 技师值班室 | 2018-08-22
0301_003219 | 美的1.5匹冷暖壁挂空调 | KFR-35GW/DN8Y-DA400(D2)A | 20801 X射线室 | 主任办公室 | 2018-08-22
0301_002862 | 美的空调2匹冷暖壁挂式 | KFR-50GW/DY-DA400(D2) | 20801 X射线室 | 全长片机房 | 2018-03-23
0301_002890 | 美的空调3匹冷暖壁挂 | KFR-72GW/DY-DA400(D2) | 20801 X射线室 | 报告间 | 2018-03-23
0301_00000112 | 格力空调 | KF-26GW | 20802 CT室 | 2-1F万东值班室 | 2013-09-28
0301_00000113 | 格力空调 | KF-26GW | 20802 CT室 | 2-1F万东操作间 | 2013-09-28
0301_00000122 | 格力空调 | KF-50GW/K | 20802 CT室 | 钟主任办公室 | 2013-09-28
0301_00000705 | 格力空调 | KFR-35GW/(35556)Fa-2 | 20802 CT室 | CT治疗室 | 2014-07-18
0301_00000706 | 格力空调 | KFR-50GW/K(50556)B1-N1 | 20802 CT室 | 64排CT操作间 | 2014-07-18
0301_00000708 | 格力空调 | KFR-72GW/K(72556)A1-N1 | 20802 CT室 | 64排机房（柜机） | 2014-07-18
0301_00000813 | 格力空调 | KFR-72TW/(7251)Aa-2 | 20802 CT室 | 3号楼前台 | 2014-10-18
0301_001522 | 空调机 | KFR-50GW/A9(D)-D2 | 20802 CT室 | 3号楼前台 | 2016-09-18
0301-00060467 | 空调机 | 中央空调HF52N | 20802 CT室 | 东头报告间中央空调 | 2005-04-26
0207_000758 | 美的空调 | KFR-120LW/BP3SDN8Y-PA401(2) | 20802 CT室 | IQon光谱CT室机房 | 2021-01-12
0207_000759 | 美的空调 | KFR-120LW/BP3SDN8Y-PA401(2) | 20802 CT室 | IQon光谱CT设备间 | 2021-01-12
0207_000145 | 美的空调 | KFR-120LW/SDY-PA400(D2) | 20802 CT室 | 64排CT室机房 | 2019-07-31
0207_000237 | 美的空调 | KFR-120QW/SDY-B(D2) | 20802 CT室 | 3-1F外连廊 | 2019-11-28
0207_000238 | 美的空调 | KFR-120QW/SDY-B(D2) | 20802 CT室 | 3-1F外连廊 | 2019-11-28
0207_000093 | 美的空调机 | KFR-120LW/SDY-PA400(D2) | 20802 CT室 | 2-1FCT操作间 | 2019-06-17
0301_003222 | 美的1.5匹冷暖壁挂空调 | KFR-35GW/DN8Y-DA400(D2)A | 20805 医学影像科 | 5-1F核磁共振报告间 | 2018-08-22
0207_000050 | 美的1.5匹冷暖壁挂式空调 | KFR-35GW/DN8Y-DA400(D2) | 20805 医学影像科 | 3-1F核磁共振1操作间 | 2019-02-25
0207_000357 | 美的空调 | KFR-120LW/BP3SDN8Y-PA401(2) | 20805 医学影像科 | 3-1F光谱CT机房 | 2020-09-11
0207_000231 | 美的空调 | KFR-35GW/DN8Y-DA400(D2) | 20805 医学影像科 | 数字胃肠机房值班室 | 2019-11-28
0301_002295 | 美的空调 | KFR-35GW/DY-DA400(D2)A | 20805 医学影像科 | 5-1F核磁共振报告间 | 2017-07-27
0301_002863 | 美的空调1.5匹冷暖壁挂 | KFR-35GW/DY-DA400(D2)A | 20805 医学影像科 | 核磁共振值班室 | 2018-03-23
0301_001513 | 空调机 | KF-50GW/A9-D2 | 210 导管室 | 机房 | 2016-09-18
0301_001514 | 空调机 | KF-50GW/A9-D2 | 210 导管室 | 机房 | 2016-09-18
0207_000988 | 美的空调 | KFR-50GW/G1-I | 210 导管室 | 机房 | 2022-04-25
0301_00000959 | 格力空调 | KFR-35GW/(35570)Aa-2 | 212 病理科 | 晾片室 | 2015-03-18
0301-00060646 | 空调机 | 美的KF-26GW | 212 病理科 | 危险品仓库 | 2007-09-30
0301-00060929 | 空调机 | 美的KFR-GW(DY-B(R2) | 212 病理科 | 1-3F附属楼病理科 | 2013-05-18
0301-00060930 | 空调机 | 美的KFR-GW(DY-B(R2) | 212 病理科 | 1-3F附属楼病理科 | 2013-05-18
0301-00060931 | 空调机 | 美的KFR-GW(DY-B(R2) | 212 病理科 | 1-3F附属楼病理科 | 2013-05-18
0301-00060933 | 空调机 | 美的KFR-GW(DY-B(R2) | 212 病理科 | 1-3F附属楼病理科 | 2013-05-18
0207_000146 | 美的空调 | KFR-120LW/SDY-PA400(D2) | 212 病理科 | 1-3F附属楼病理科 | 2019-07-31
0207_000147 | 美的空调 | KFR-120LW/SDY-PA400(D2) | 212 病理科 | 1-3F会议室柜机 | 2019-07-31
0207_000023 | 美的2匹冷暖壁挂式空调 | KFR-50GW/DY-DA400(D2) | 214 内窥镜室 | 清洗间 | 2019-02-25
0207_000881 | 美的空调 | KFR-35GW/BP3DN8Y-TP200(1) | 214 内窥镜室 | 纯水室 | 2021-06-23
0301_002425 | 美的空调 | KFR-72LW/DY-PA400(D2)A | 215 体检部 | 2-11F前台（利旧仓库） | 2017-11-22
0301_002869 | 美的空调1.5匹冷暖壁挂 | KFR-35GW/DY-DA400(D2)A | 215 体检部 | 2-11F超声检查2（利旧仓库） | 2018-03-23
0301_002871 | 美的空调1.5匹冷暖壁挂 | KFR-35GW/DY-DA400(D2)A | 215 体检部 | 2-11F超声检查6（利旧仓库） | 2018-03-23
0301_002873 | 美的空调1.5匹冷暖壁挂 | KFR-35GW/DY-DA400(D2)A | 215 体检部 | 2-11F妇科（利旧仓库） | 2018-03-23
0301_002962 | 美的空调2匹冷暖壁挂式 | KFR-50GW/DY-DA400(D2) | 215 体检部 | 2-11F 外科（利旧仓库） | 2018-04-27
0301_002843 | 美的空调5匹冷暖柜机 | KFR-120LW/SDY-PA400(D2) | 215 体检部 | 7-2F拍片室 | 2018-03-23
0301_002844 | 美的空调5匹冷暖柜机 | KFR-120LW/SDY-PA400(D2) | 215 体检部 | 7-2FCT室 | 2018-03-23
0301_00001162 | 格力空调 | KFR-72GW/K(72556) | 217 手术室 | 门诊手术室 | 2015-12-18
0301_00001241 | 格力空调 | KFR-72GW/K(72556) | 217 手术室 | 门诊手术室 | 2016-01-18
0301_001540 | 空调机 | KF-50GW/A9-D2 | 29804 制剂室 | 4-1F制剂室 | 2016-09-18
0301-00060939 | 空调机 | 美的KF-72LW/Y-GC(R2) | 29804 制剂室 | 制剂室地库 | 2013-05-18
0301_002353 | 美的1.5匹冷暖壁挂空调 | KFR-35GW/DA400(D2)A | 29804 制剂室 | 5号楼旁活动房1F仓库 | 2017-08-29
0207_000144 | 美的空调 | KFR-120LW/SDY-PA400(D2) | 29804 制剂室 | 4号楼负一层制剂仓库 | 2019-07-31
0207_000303 | 美的空调 | KFR-120LW/SDY-PA400(D2) | 29804 制剂室 | 中药库（阴凉库） | 2020-04-21
0207_000304 | 美的空调 | KFR-120LW/SDY-PA400(D2) | 29804 制剂室 | 中药库（阴凉库） | 2020-04-21
0207_000206 | 美的空调 | KFR-120QW/SDY-B(D2) | 29804 制剂室 | 4号楼负一层 | 2019-09-29
0207_000210 | 美的空调 | KFR-35GW/DN8Y-DA400(D2) | 29804 制剂室 | 4-1F提取车间 | 2019-09-29
0301_001625 | 小天鹅空调 | KFR-50GW/A9(D)-D2 | 29804 制剂室 | 临床药学活动房2F | 2016-12-18
0301_00000584 | 格力空调 | KFR-120TW/(1251S)Aa-2 | 301 西药房 | 1-1F药房 | 2014-03-18
0301_00000585 | 格力空调 | KFR-120TW/(1251S)Aa-2 | 301 西药房 | 1-1F药房 | 2014-03-18
0301_00000586 | 格力空调 | KFR-120TW/(1251S)Aa-2 | 301 西药房 | 1-1F药房 | 2014-03-18
0301_001512 | 空调机 | KFR-72GW/A9(D)-D2 | 301 西药房 | 5-7F片剂间 | 2016-09-18
0301_002290 | 美的空调 | KFR-35GW/DY-DA400(D2)A | 301 西药房 | 2楼中成药库（可利旧） | 2017-07-27
0301_002292 | 美的空调 | KFR-35GW/DY-DA400(D2)A | 301 西药房 | 2楼中成药库（可利旧） | 2017-07-27
0301_002416 | 美的空调 | KFR-50GW/DY-DA400(D2) | 301 西药房 | 临床药学室（可利旧） | 2017-11-22
0207_000360 | 美的空调 | KFR-72QW/BP3DN8Y-D(2) | 301 西药房 | 1-1F前台取药窗口 | 2020-09-11
0207_000361 | 美的空调 | KFR-72QW/BP3DN8Y-D(2) | 301 西药房 | 1-1F前台取药窗口 | 2020-09-11
0301_002889 | 美的空调3匹冷暖壁挂 | KFR-72GW/DY-DA400(D2) | 301 西药房 | 西药库1楼（可利旧） | 2018-03-23
0301_00000581 | 格力空调 | KFR-120TW/(1251S)Aa-2 | 303 中药房 | 中药房 | 2014-03-18
0301_00000582 | 格力空调 | KFR-120TW/(1251S)Aa-2 | 303 中药房 | 中药房 | 2014-03-18
0301_00000583 | 格力空调 | KFR-120TW/(1251S)Aa-2 | 303 中药房 | 中药房 | 2014-03-18
0301_00000763 | 格力空调 | KFR-35GW/(35570)Aa-2 | 303 中药房 | 煎药室更衣室 | 2014-10-18
0301_001595 | 格力空调 | KFR-50GW/(50557)FNDc-A2 | 303 中药房 | 煎药室 | 2016-11-18
0301-00060854 | 空调机 | KF-72LW | 303 中药房 | 1#楼附属楼中药发药窗口 | 2012-05-18
0301_002356 | 美的1.5匹冷暖壁挂空调 | KFR-35GW/DA400(D2)A | 303 中药房 | 7号楼负一层空调利旧仓库 | 2017-08-29
0301_002361 | 美的1.5匹冷暖壁挂空调 | KFR-35GW/DA400(D2)A | 303 中药房 | 7号楼负一层空调利旧仓库 | 2017-08-29
0301_002937 | 美的1.5匹冷暖壁挂空调 | KFR-35GW/DA400(D2)A | 303 中药房 | 代煎药窗口 | 2018-04-27
0207_001021 | 美的空调 | KFR-120LW/BSDN8Y-PA401(2)A | 303 中药房 | 煎药室 | 2022-07-26
0207_000142 | 美的空调 | KFR-120LW/SDY-PA400(D2) | 303 中药房 | 1-1F中药房抓药区 | 2019-07-31
0207_000143 | 美的空调 | KFR-120LW/SDY-PA400(D2) | 303 中药房 | 1-1F中药房抓药区 | 2019-07-31
0301_002426 | 美的空调 | KFR-120LW/SDY-PA400(D2) | 303 中药房 | 活动房煎药室 | 2017-11-22
0207_000970 | 美的空调 | KFR-35GW/BP3DN8Y-YA102(1) | 303 中药房 | 中药房（感染性疾病科办公楼1F中药库房）） | 2022-01-14
0301_002418 | 美的空调 | KFR-50GW/DY-DA400(D2) | 303 中药房 | 煎药室 | 2017-11-22
0301_002866 | 美的空调1.5匹冷暖壁挂 | KFR-35GW/DY-DA400(D2)A | 303 中药房 | 4号楼地下室 | 2018-03-23
0301_002867 | 美的空调1.5匹冷暖壁挂 | KFR-35GW/DY-DA400(D2)A | 303 中药房 | 代煎药窗口 | 2018-03-23
0301_002868 | 美的空调1.5匹冷暖壁挂 | KFR-35GW/DY-DA400(D2)A | 303 中药房 | 代煎药窗口 | 2018-03-23
0301_002857 | 美的空调2匹冷暖壁挂式 | KFR-50GW/DY-DA400(D2) | 303 中药房 | 煎药室 | 2018-03-23
0301_002846 | 美的空调5匹冷暖柜机 | KFR-120LW/SDY-PA400(D2) | 303 中药房 | 煎药室 | 2018-03-23
0207_000091 | 美的空调机 | KFR-120LW/SDY-PA400(D2) | 303 中药房 | 中药库（自己保存） | 2019-06-17
0207_000095 | 美的空调机 | KFR-120LW/SDY-PA400(D2) | 303 中药房 | 煎药室 | 2019-06-17
0207_000097 | 美的空调机 | KFR-120QW/SDY-B(D2) | 303 中药房 | 煎药室 | 2019-06-17
0301_001615 | 小天鹅空调 | KFR-35GW/A9(D)-D2 | 303 中药房 | 7号楼负一层利旧仓库 | 2016-12-18
0301-00060934 | 空调机 | 美的KFR-GW(DY-B(R2) | 309 西药库 | 机构药房 | 2013-05-18
0301_002939 | 美的1.5匹冷暖壁挂空调 | KFR-35GW/DA400(D2)A | 314 临床药学室 | 利旧仓库 | 2018-04-27
0207_000049 | 美的1.5匹冷暖壁挂式空调 | KFR-35GW/DN8Y-DA400(D2) | 314 临床药学室 | 临床药学室 | 2019-02-25
0207_000296 | 美的空调 | KF-35GW/Y-DA400(D2) | 314 临床药学室 | 已利旧 | 2020-04-17
0207_000297 | 美的空调 | KF-35GW/Y-DA400(D2) | 314 临床药学室 | 已利旧 | 2020-04-17
0207_000298 | 美的空调 | KF-35GW/Y-DA400(D2) | 314 临床药学室 | 已利旧 | 2020-04-17
0301_002881 | 美的空调1.5匹冷暖壁挂 | KFR-35GW/DY-DA400(D2)A | 314 临床药学室 | 利旧仓库 | 2018-03-23
0301_001616 | 小天鹅空调 | KFR-35GW/A9(D)-D2 | 314 临床药学室 | 临床药学室 | 2016-12-18
0301_00001024 | 格力空调 | KFR-50TW | 315 门诊部 | 1-2F门办 | 2015-05-18
0301_00001049 | 格力空调 | KFR-50TW | 315 门诊部 | 1-2F门办 | 2015-06-18
0301_002849 | 美的空调2匹冷暖壁挂式 | KFR-50GW/DY-DA400(D2) | 315 门诊部 | 入院服务中心 | 2018-03-23
0207_000756 | 美的空调 | KFR-35GW/BP3DN8Y-TP200(1) | 319 消毒供应中心 | 储镜室 | 2021-01-12
0207_000757 | 美的空调 | KFR-50GW/BP3DN8Y-PC401(2) | 319 消毒供应中心 | 软镜洗涤室 | 2021-01-12
0301_002845 | 美的空调5匹冷暖柜机 | KFR-120LW/SDY-PA400(D2) | 319 消毒供应中心 | 去污间 | 2018-03-23
0301_00000802 | 格力空调 | KFR-50GW/K(50556)B1-N1 | 320 设备耗材仓库 | 设备仓库大办公室 | 2014-10-18
0301_001531 | 空调机 | KFR-72W/A9(D)-D2 | 320 设备耗材仓库 | 设备仓库 | 2016-09-18
0301_001532 | 空调机 | KFR-72W/A9(D)-D2 | 320 设备耗材仓库 | 设备仓库 | 2016-09-18
0301_001612 | 小天鹅空调 | KFR-35GW/A9(D)-D2 | 320 设备耗材仓库 | 设备仓库小办公室 | 2016-12-18
0301_00000803 | 格力空调 | KFR-50GW/K(50556)B1-N1 | 321 总务仓库 | 后勤仓库办公室 | 2014-10-18
0301_001510 | 空调机 | KFR-72GW/A9(D)-D2 | 321 总务仓库 | 后勤仓库货架区 | 2016-09-18
0301_001511 | 空调机 | KFR-72GW/A9(D)-D2 | 321 总务仓库 | 后勤仓库货架区 | 2016-09-18
0301_002429 | 美的空调 | KFR-120LW/SDY-PA400(D2) | 321 总务仓库 | 后勤仓库2F | 2017-11-22
0207_000913 | 美的空调 | KFR-35GW/BP3DN8Y-YA102(1) | 321 总务仓库 | 后勤仓库办公室 | 2021-07-28
0301_002299 | 美的空调 | KFR-35GW/DY-DA400(D2)A | 321 总务仓库 | 后勤仓库办公室 | 2017-07-27
0301_001541 | 空调机 | KF-50GW/A9-D2 | 324 安全保卫处 | 保卫处 | 2016-09-18
0301_002360 | 美的1.5匹冷暖壁挂空调 | KFR-35GW/DA400(D2)A | 324 安全保卫处 | 2号楼保安岗亭 | 2017-08-29
0301_002365 | 美的1.5匹冷暖壁挂空调 | KFR-35GW/DA400(D2)A | 324 安全保卫处 | 东门警务室 | 2017-08-29
0207_000029 | 美的1.5匹冷暖壁挂式空调 | KFR-35GW/DN8Y-DA400(D2) | 324 安全保卫处 | 利旧仓库 | 2019-02-25
0207_000026 | 美的2匹冷暖壁挂式空调 | KFR-50GW/DY-DA400(D2) | 324 安全保卫处 | 科长办公室 | 2019-02-25
0301_002431 | 美的空调 | KFR-120LW/SDY-PA400(D2) | 324 安全保卫处 | 消控中心 | 2017-11-22
0207_000933 | 美的空调 | KFR-35GW/BP3DN8Y-TA102(1) | 324 安全保卫处 | 门口地下室坡道保安岗亭 | 2021-09-15
0301_002415 | 美的空调 | KFR-50GW/DY-DA400(D2) | 324 安全保卫处 | 消控中心 | 2017-11-22
0207_000128 | 美的空调 | KFR-72GW/DY-DA400(D2) | 324 安全保卫处 | 消控中心机房 | 2019-07-31
0301_002887 | 美的空调3匹冷暖壁挂 | KFR-72GW/DY-DA400(D2) | 324 安全保卫处 | 消控中心 | 2018-03-23
0301_00000699 | 格力空调 | KFR-120LW/E | 330 电工班 | 1号楼地下室电房 | 2014-07-18
0301_00000700 | 格力空调 | KFR-120LW/E | 330 电工班 | 1号楼地下室电房 | 2014-07-18
0301_00000701 | 格力空调 | KFR-120LW/E | 330 电工班 | 1号楼地下室电房 | 2014-07-18
0301_00000702 | 格力空调 | KFR-120LW/E | 330 电工班 | 1号楼地下室电房 | 2014-07-18
0301_00000703 | 格力空调 | KFR-120LW/E | 330 电工班 | 1号楼地下室电房 | 2014-07-18
0301_001364 | 格力空调 | KFR-120LW | 331 电梯班 | 7-15F电梯机房 | 2016-05-18
0301_00000564 | 格力空调 | KFR-35GW/(35556)Fa-2 | 331 电梯班 | 3号楼屋面电梯机房 | 2014-03-18
0301_00000566 | 格力空调 | KFR-35GW/(35556)Fa-2 | 331 电梯班 | 3号楼屋面电梯机房 | 2014-03-18
0301_00000958 | 格力空调 | KFR-50GW/K(50556)B1-N1 | 331 电梯班 | 2号楼屋面电梯机房 | 2015-03-18
0207_000358 | 美的空调 | KFR-120LW/BP3SDN8Y-PA401(2) | 331 电梯班 | 1号楼1-7号电梯机房 | 2020-09-11
0207_000359 | 美的空调 | KFR-120LW/BP3SDN8Y-PA401(2) | 331 电梯班 | 1号楼12号电梯机房 | 2020-09-11
0207_000216 | 美的空调 | KFR-120QW/SDY-B(D2) | 331 电梯班 | 7-15F电梯机房 | 2019-09-29
0301_002420 | 美的空调 | KFR-50GW/DY-DA400(D2) | 331 电梯班 | 1-6F洁梯电梯机房 | 2017-11-22
0207_000922 | 美的空调 | KFR-72GW/BP3DN8Y-DA401(1) | 331 电梯班 | 2号楼屋面电梯机房 | 2021-08-24
0207_000699 | 美的空调 | KFR-72GW/BP3DNBY-DA401(1) | 331 电梯班 | 5号楼观光梯机房 | 2020-09-24
0207_000700 | 美的空调 | KFR-72GW/BP3DNBY-DA401(1) | 331 电梯班 | 5号楼旧电梯机房 | 2020-09-24
0207_000882 | 美的空调 | KFR-72GW/BP3DNBY-DA401(1) | 331 电梯班 | 1号楼屋面1-7号大电梯机房 | 2021-06-23
0207_000883 | 美的空调 | KFR-72GW/BP3DNBY-DA401(1) | 331 电梯班 | 1号楼屋面1-7号大电梯机房 | 2021-06-23
0207_000129 | 美的空调 | KFR-72GW/DY-DA400(D2) | 331 电梯班 | 5号楼屋面电梯机房 | 2019-07-31
0301_002875 | 美的空调1.5匹冷暖壁挂 | KFR-35GW/DY-DA400(D2)A | 331 电梯班 | 3号楼污物梯机房 | 2018-03-23
0207_000092 | 美的空调机 | KFR-120LW/SDY-PA400(D2) | 331 电梯班 | 7号楼负一层空调利旧仓库 | 2019-06-17
0207_000094 | 美的空调机 | KFR-120LW/SDY-PA400(D2) | 331 电梯班 | 1号楼屋面电梯机房 | 2019-06-17
0301_001618 | 小天鹅空调 | KFR-35GW/A9(D)-D2 | 331 电梯班 | 活动房电梯班办公室 | 2016-12-18
0301_001620 | 小天鹅空调 | KFR-50GW/A9(D)-D2 | 331 电梯班 | 1-6F 污物梯电梯机房 | 2016-12-18
0207_000950 | 美的空调 | KFR-50GW/G1-I | 332 驾驶班 | 驾驶班值班室 | 2021-11-30
0301_002852 | 美的空调2匹冷暖壁挂式 | KFR-50GW/DY-DA400(D2) | 334 入院中心 | 办公区 | 2018-03-23
0207_000973 | 美的空调 | KFR-35GW/BP3DN8Y-YA102(1) | 335 医院感染管理科 | 1-6F院感科 | 2022-04-24
0301_00000563 | 格力空调 | KFR-23GW/(23356)Fa-2 | 401 医院办公室 | 906 | 2014-03-18
0301_00001130 | 格力空调 | KFR-72GW/K(72556) | 401 医院办公室 | 医院办公室1 | 2015-10-18
0301_00000577 | 格力空调 | KFR-72LW/(72520)Aa-2 | 401 医院办公室 | 915 | 2014-03-18
0207_000876 | 空调 | RF12WQ/NhA-N2JY01(含管）顶 | 401 医院办公室 | 5-10F会议室 | 2021-06-16
0301_002952 | 美的1.5匹冷暖壁挂空调 | KFR-35GW/DA400(D2)A | 401 医院办公室 | 912 | 2018-04-27
0207_000028 | 美的1.5匹冷暖壁挂式空调 | KFR-35GW/DN8Y-DA400(D2) | 401 医院办公室 | 917 | 2019-02-25
0207_000356 | 美的空调 | KFR-120LW/BP3SDN8Y-PA401(2) | 401 医院办公室 | 5-9F第一会议室 | 2020-09-11
0207_000945 | 美的空调 | KFR-120LW/BSDN8Y-PA401(2)A | 401 医院办公室 | 5-9F会议室 | 2021-11-19
0301_002427 | 美的空调 | KFR-120LW/SDY-PA400(D2) | 401 医院办公室 | 5-10F会议室 | 2017-11-22
0207_000923 | 美的空调 | KFR-35GW/BP3DN8Y-TA102(1) | 401 医院办公室 | 院门口收发室 | 2021-08-24
0207_000924 | 美的空调 | KFR-35GW/BP3DN8Y-TA102(1) | 401 医院办公室 | 5-9F阳光房会议室 | 2021-08-24
0207_000983 | 美的空调 | KFR-35GW/BP3DN8Y-YA102(1) | 401 医院办公室 | 医院办公室 | 2022-04-25
0207_001063 | 美的空调 | KFR-35GW/BP3DN8Y-YA102(1) | 401 医院办公室 | 5-9F院长办公室 | 2022-08-17
0207_001074 | 美的空调 | KFR-50GW/N8MXA1 | 401 医院办公室 | 主任办公室 | 2022-09-22
0207_000130 | 美的空调 | KFR-72GW/DY-DA400(D2) | 401 医院办公室 | 5-9F电梯口大厅 | 2019-07-31
0301_002423 | 美的空调 | KFR-72GW/DY-DA400(D2) | 401 医院办公室 | 5-10F会议室 | 2017-11-22
0301_002882 | 美的空调1.5匹冷暖壁挂 | KFR-35GW/DY-DA400(D2)A | 401 医院办公室 | 909 | 2018-03-23
0301_002847 | 美的空调5匹冷暖柜机 | KFR-120LW/SDY-PA400(D2) | 401 医院办公室 | 西药库1楼（可利旧） | 2018-03-23
0301_002848 | 美的空调5匹冷暖柜机 | KFR-120LW/SDY-PA400(D2) | 401 医院办公室 | 西药库1楼（可利旧） | 2018-03-23
0301_00000124 | 格力空调 | KF-50GW/K | 406 医务处 | 活动房1层仓库/值班室 | 2013-09-28
0301-00060868 | 空调机 | 格力KF-72LW | 406 医务处 | 1-6F医务处办公室 | 2012-07-18
0301_002940 | 美的1.5匹冷暖壁挂空调 | KFR-35GW/DA400(D2)A | 406 医务处 | 北兴宁夏进修生宿舍 | 2018-04-27
0207_000984 | 美的空调 | KFR-35GW/BP3DN8Y-YA102(1) | 406 医务处 | 中药房借用（原办公区1F） | 2022-04-25
0207_000985 | 美的空调 | KFR-35GW/BP3DN8Y-YA102(1) | 406 医务处 | 利旧仓库 | 2022-04-25
0207_000990 | 美的空调 | KFR-35GW/BP3DN8Y-YA102(1) | 406 医务处 | 中药房借用（原办公区1F） | 2022-04-25
0207_000991 | 美的空调 | KFR-35GW/BP3DN8Y-YA102(1) | 406 医务处 | 利旧仓库 | 2022-04-25
0207_000993 | 美的空调 | KFR-35GW/BP3DN8Y-YA102(1) | 406 医务处 | 利旧仓库 | 2022-04-25
0207_000986 | 美的空调 | KFR-50GW/G1-I | 406 医务处 | 中药房借用（原办公区1F） | 2022-04-25
0207_000987 | 美的空调 | KFR-50GW/G1-I | 406 医务处 | 中药房煎药室借用 | 2022-04-25
0301_001613 | 小天鹅空调 | KFR-35GW/A9(D)-D2 | 406 医务处 | 北兴宁夏进修生宿舍 | 2016-12-18
0301_001614 | 小天鹅空调 | KFR-35GW/A9(D)-D2 | 406 医务处 | 北兴宁夏进修生宿舍 | 2016-12-18
0301_00000762 | 格力空调 | KFR-35GW/(35570)Aa-2 | 408 医保办 | 活动房2层值班室（报废手续办理中） | 2014-10-18
0301_00001153 | 格力空调 | KFR-35GW/K(35569) | 408 医保办 | 1号楼负一层空值班室 | 2015-11-18
0301-00060940 | 空调机 | 美的KF-72LW/Y-GC(R2) | 408 医保办 | 7号楼负一层空调利旧仓库（报废手续办理中） | 2013-05-18
0301_002879 | 美的空调1.5匹冷暖壁挂 | KFR-35GW/DY-DA400(D2)A | 408 医保办 | 1号楼广场医保办活动房 | 2018-03-23
0301-00060905 | 空调机 | 美的KF-50GW/Y | 409 护理部 | 1-15F天台档案室 | 2012-09-18
0301_002293 | 美的空调 | KFR-35GW/DY-DA400(D2)A | 409 护理部 | 仓库 | 2017-07-27
0301_002311 | 美的空调 | KFR-35GW/DY-DA400(D2)A | 409 护理部 | 1-6F运营管理办公室 | 2017-07-27
0207_000741 | 格力空调 | RF12WQ/NhA-N2JY01 | 411 信息管理处 | 1-6F信息机房 | 2020-11-26
0301_002346 | 美的1.5匹冷暖壁挂空调 | KFR-35GW/DA400(D2)A | 411 信息管理处 | 1号楼设备科档案室 | 2017-08-29
0207_000863 | 美的空调 | KFR-50GW/BP3DN8Y-PC401(2) | 414 科技处 | 科技处 | 2021-05-26
0207_000910 | 美的空调 | KFR-50GW/BP3DN8Y-PC401(2) | 414 科技处 | 1号楼地下室 | 2021-07-16
0301_002885 | 美的空调3匹冷暖壁挂 | KFR-72GW/DY-DA400(D2) | 414 科技处 | 1号楼地下室 | 2018-03-23
0301_002289 | 美的空调 | KFR-35GW/DY-DA400(D2)A | 415 科研实验室 | 危险废物暂存处（利旧仓库） | 2017-07-27
0207_000742 | 美的空调 | KFR-120QW/BP2SDN8Y-D(2) | 416 工会 | 4-4F职工活动中心瑜伽房 | 2020-12-21
0207_000743 | 美的空调 | KFR-120QW/BP2SDN8Y-D(2) | 416 工会 | 4-4F职工活动中心瑜伽房 | 2020-12-21
0207_000747 | 美的空调 | KFR-72LW/BP3DN8Y-YH200(1) | 416 工会 | 4-4F职工活动中心阅览室 | 2020-12-21
0207_000748 | 美的空调 | KFR-72LW/BP3DN8Y-YH200(1) | 416 工会 | 4-4F职工活动中心阅览室 | 2020-12-21
0207_000744 | 美的空调 | KFR-72QW/BP3DN8Y-D(2) | 416 工会 | 4-4F职工活动中心健身房 | 2020-12-21
0207_000745 | 美的空调 | KFR-72QW/BP3DN8Y-D(2) | 416 工会 | 4-4F职工活动中心健身房 | 2020-12-21
0207_000746 | 美的空调 | KFR-72QW/BP3DN8Y-D(2) | 416 工会 | 4-4F职工活动中心健身房 | 2020-12-21
0207_000911 | 美的空调 | KFR-35GW/BP3DN8Y-YA102(1) | 418 纪检办公室 | 纪检监察室 | 2021-07-28
0207_000138 | 美的空调 | KFR-120QW/SDY-B(D2) | 420 教育处 | 1-2F附属楼教室 | 2019-07-31
0207_000139 | 美的空调 | KFR-120QW/SDY-B(D2) | 420 教育处 | 1-2F附属楼教室 | 2019-07-31
0207_000140 | 美的空调 | KFR-120QW/SDY-B(D2) | 420 教育处 | 1-2F附属楼教室 | 2019-07-31
0207_000141 | 美的空调 | KFR-120QW/SDY-B(D2) | 420 教育处 | 1-2F附属楼教室 | 2019-07-31
0207_000137 | 美的空调 | KFR-35GW/DN8Y-DA400(D2) | 420 教育处 | 资料室1（利旧仓库） | 2019-07-31
0301_002961 | 美的空调2匹冷暖壁挂式 | KFR-50GW/DY-DA400(D2) | 421 运营管理部 | 运营管理处（走廊右侧最后一间） | 2018-04-27
0301_00001089 | 格力空调 | KF-35GW | 423 后勤保障处 | 1号楼污水处理站 | 2015-07-18
0301_00000911 | 格力空调 | KF-50GW/（50356）B1-N1 | 423 后勤保障处 | 6-2F后勤处处长办公室 | 2015-02-18
0301_001363 | 格力空调 | KFR-35GW | 423 后勤保障处 | 3号楼污水处理站 | 2016-05-18
0301_001524 | 空调机 | KFR-35GW/A9(D)-D2 | 423 后勤保障处 | 7号楼负一层污水站 | 2016-09-18
0301_001515 | 空调机 | KFR-72LW/A8(D)-D2 | 423 后勤保障处 | 7号楼负一层电工值班室 | 2016-09-18
0301-00060941 | 空调机 | 美的KF-72LW/Y-GC(R2) | 423 后勤保障处 | 6-2F后勤处大办公室 | 2013-05-18
0301-00060942 | 空调机 | 美的KF-72LW/Y-GC(R2) | 423 后勤保障处 | 物业运维部 | 2013-05-18
0301_002354 | 美的1.5匹冷暖壁挂空调 | KFR-35GW/DA400(D2)A | 423 后勤保障处 | 2号楼屋面物业运维部应急队值班室 | 2017-08-29
0301_002362 | 美的1.5匹冷暖壁挂空调 | KFR-35GW/DA400(D2)A | 423 后勤保障处 | 7号楼地下室布库1二层 | 2017-08-29
0301_002424 | 美的空调 | KFR-72LW/DY-PA400(D2)A | 423 后勤保障处 | 7号楼负一层布库2（脏布类间） | 2017-11-22
0301_002861 | 美的空调2匹冷暖壁挂式 | KFR-50GW/DY-DA400(D2) | 423 后勤保障处 | 1-3F介入室门口机房 | 2018-03-23
0301_002953 | 美的空调2匹冷暖壁挂式 | KFR-50GW/DY-DA400(D2) | 423 后勤保障处 | 6-2F后勤处副处长办公室 | 2018-04-27
0301_002960 | 美的空调2匹冷暖壁挂式 | KFR-50GW/DY-DA400(D2) | 423 后勤保障处 | 7号楼负一层布库1一层 | 2018-04-27
0301_001619 | 小天鹅空调 | KFR-35GW/A9(D)-D2 | 423 后勤保障处 | 活动房无陪护办公室 | 2016-12-18
0301_001626 | 小天鹅空调 | KFR-50GW/A9(D)-D2 | 423 后勤保障处 | 1号楼负一层运送调度中心 | 2016-12-18
0301_001627 | 小天鹅空调 | KFR-50GW/A9(D)-D2 | 423 后勤保障处 | 1号楼地下室水泵房 | 2016-12-18
0301_001629 | 小天鹅空调 | KFR-50GW/A9(D)-D2 | 423 后勤保障处 | 6-2F后勤档案室 | 2016-12-18
0301_001543 | 空调机 | KF-50GW/A9-D2 | 427 设备处 | 1号楼地下室 | 2016-09-18
0207_000706 | 美的空调 | KFR-120LW/BP3SDN8Y-PA401(2) | 427 设备处 | 设备仓库 | 2020-10-22
0301_002414 | 美的空调 | KFR-50GW/DY-DA400(D2) | 427 设备处 | 1号楼地下室 | 2017-11-22
0301_002422 | 美的空调 | KFR-72GW/DY-DA400(D2) | 427 设备处 | 6-3F 307室（针灸7）可利旧 | 2017-11-22
0301_001621 | 小天鹅空调 | KFR-50GW/A9(D)-D2 | 427 设备处 | 1号楼老北京负一层设备维修间 | 2016-12-18
0301_001622 | 小天鹅空调 | KFR-50GW/A9(D)-D2 | 427 设备处 | 制氧机房（自存） | 2016-12-18
0301_001623 | 小天鹅空调 | KFR-50GW/A9(D)-D2 | 427 设备处 | 制氧机房（自存） | 2016-12-18
0301-00060928 | 空调机 | 格力KFR-50GW | 428 项目办 | 基建处科长办公室 | 2013-02-18
0207_000096 | 美的空调机 | KFR-120QW/SDY-B(D2) | 428 项目办 | 基建处二大办公室 | 2019-06-17
0301_001529 | 空调机 | KFR-72W/A9(D)-D2 | 433 计划财务处 | 1-16F仓库 | 2016-09-18
0301_001530 | 空调机 | KFR-72W/A9(D)-D2 | 433 计划财务处 | 1-16F仓库 | 2016-09-18
0207_000860 | 美的空调 | KFR-35GW/BP3DN8Y-TP200(1) | 438 审计处 | 审计处办公室 | 2021-05-26
0207_000024 | 美的2匹冷暖壁挂式空调 | KFR-50GW/DY-DA400(D2) | 439 资产管理处 | 2号间 | 2019-02-25
0301_002874 | 美的空调1.5匹冷暖壁挂 | KFR-35GW/DY-DA400(D2)A | 439 资产管理处 | 3号间 | 2018-03-23
0301_002856 | 美的空调2匹冷暖壁挂式 | KFR-50GW/DY-DA400(D2) | 439 资产管理处 | 1号间 | 2018-03-23
0301_002350 | 美的1.5匹冷暖壁挂空调 | KFR-35GW/DA400(D2)A | 443 伦理办公室 | 伦理办公室 | 2017-08-29
0207_000209 | 美的空调 | KFR-35GW/DN8Y-DA400(D2) | 443 伦理办公室 | 档案室 | 2019-09-29
0301_002419 | 美的空调 | KFR-50GW/DY-DA400(D2) | 444 党委宣传部 | 活动房1F宣传办公室 | 2017-11-22

## 净化机组
净化科室空调统计表
序号 | 位置 | 数量 | 机组名称 | 供应商 | 型号 | 详细参数
1 | 1号楼负1层供应室 | 1 | 洁净手术室用空气调节机组 | 雅士空调(广州)有限公司 | AAHM8.5H2-6B | 机外余:1100Pa；额定风量:7000CMH 额定冷量/热量:58.0kW/25.0kWw 电机功率/电流:5.5kW/11.1A 电加热功率/电 流:22.5kW/34.2A 外形尺寸:3700x1350x1150mm 加湿量/电 流:15kg/h/18.0A 电源:380/3/50 总功率/电流:39.3kW/63.3A 过滤器效率:G4+F8
2 | 1号楼负1层供应室 | 1 | 洁净手术室用空气调节机组 | 雅士空调(广州)有限公司 | AAHM8.5H2-6B | 机外余:1100Pa；额定风量:8000CMH 额定冷量/热量:66.0kW/28.0kWw 电机功率/电流:5.5kW/11.1A 电加热功率/电 流:22.5kW/34.2A 外形尺寸:3700x1350x1150mm 加湿量/电 流:25kg/h/30.0A 电源:380/3/50 总功率/电流:46.8kW/75.3A 过滤器效率:G4+F8
3 | 1号楼负1层供应室 | 2 | 风冷涡旋式冷水机组 | 浙江盾安机电科技有限公司 | FWMC030F | 名义制冷量:97.0KW. 名义输入功率:30.1KW 制冷剂充注量:R410A/18KG
4 | 1-3F呼吸内镜室 | 1 | 洁净室用空气调节机组 | 维克(天津)有限公司 | VAC0813A25CH | 额定送风量：5000m3/h 送风机外余压：700Pa： 供冷量：30.3kw； 电加热功率:8kW 外形尺寸:3700x1350x950mm 加湿量4kg/h； 电源:380/3/50 总功率/电流:46.8kW/75.3
5 | 1-3F呼吸内镜室 | 1 | 涡旋式风冷热泵机组 | 上海一冷开利空调设备有限公司 | 30RQ065BMS | 名义制冷量:65KW；名义制热量:68KW； 额定输入功率:21.1KW 额定电流: 38A 制冷剂充注量:R410/7.4KG
6 | 1-7F公区 | 2 | 模块化风冷式冷（热）水机组 | 南京天加空调设备有限公司 | TCA201CH | 名义制冷量66KW；名义制热量72KW；额定输入功率21.5KW；制冷剂/充注量R22/18kg；电源380V/3N/50Hz；水流量11.4m³/h；水阻80kPa；制造日期2012.7.3
7 | 1-7F公区 | 1 | 模块化风冷式冷（热）水机组 | 南京天加空调设备有限公司 | TCA301CH | 名义制冷量100KW；名义制热量110KW；额定输入功率34.2KW；制冷剂/充注量R22/28kg；电源380V/3N/50Hz；水流量17.2m³/h；水阻85kPa；制造日期2012.6.26
8 | 1-6设备层 | 1 | 风冷热泵模块机组 | 重庆美的通用制冷设备有限公司 | LSQWRF-130M/AN8-H3(T) | 名义制冷量130KW；额定制热量145KW；最大输入功率60.2KW；制冷剂/充注量R32/7KG*2；电源380V/3N/50Hz；
9 | 1-6设备层 | 9 | 模块化风冷式冷（热）水机组 | 南京天加空调设备有限公司 | TCA201CH | 名义制冷量66KW；名义制热量72KW；额定输入功率21.5KW；制冷剂/充注量R22/18kg；电源380V/3N/50Hz；水流量11.4m³/h；水阻80kPa；制造日期2012.7.3
10 | 1-6设备层 | 5 | 模块化风冷式冷（热）水机组 | 南京天加空调设备有限公司 | TCA301CH | 名义制冷量100KW；名义制热量110KW；额定输入功率34.2KW；制冷剂/充注量R22/28kg；电源380V/3N/50Hz；水流量17.2m³/h；水阻85kPa；制造日期2012.6.26
11 | 1-6设备层 | 2 | 风冷冷水热泵机组 | 顿汉布什工业有限公司 | ACDSHP130DHGKG-1N | 名义制冷量:135.0KW； 名义制热量:138.0KW. 名义输入功率:37.4KW 制冷剂充注量:R410A/26.0KG
12 | 1-6设备层 | 6 | 洁净手术室用空气调节机组 | 雅士空调(广州)有限公司 | AAHM4.2H2-2B | 机外余压：650Pa 额定风量:3650CMH 额定冷量/热量:12.0kW/8.0kw 电机功率/电流:2.2kW/4.8A 电加热功率/电 流:6.0kW/9.2A 总功率/电流:8.2kW/14A 过滤器效率:G4+F8
13 | 1-6设备层 | 5 | 洁净手术室用空气调节机组 | 雅士空调(广州)有限公司 | AAHM12.5H-3B | 机外余压：650Pa；额定风量:11460CMH 额定冷量/热量:25.0kW/15.0kw 电机功率/电流:2.2kW/4.8A 电加热功率/电 流:7.5kW/15.62A 总功率/电流:21kW/36.6A 过滤器效率:G4+F8
14 | 1-6设备层 | 1 | 洁净手术室用空气调节机组 | 雅士空调(广州)有限公司 | AAHM14.5H-3B | 机外余压：700Pa；额定风量:13038CMH 额定冷量/热量:47.0kW/25.0kw 电机功率/电流:2.2kW/4.8A 电加热功率/电 流:13.5kW/21A 总功率/电流:21kW/36.6A 过滤器效率:G4+F8
15 | 1-6设备层 | 2 | 洁净手术室用空气调节机组 | 雅士空调(广州)有限公司 | AAHM5.2H2-2B | 机外余压：700Pa 额定风量:5070CMH 额定冷量/热量:15.0kW/14.0kw 电机功率/电流:3kW/6.8A 电加热功率/电 流:15.0kW/9.2A 总功率/电流:18kW/16A 过滤器效率:G4+F8
16 | 1-6设备层 | 1 | 洁净手术室用空气调节机组 | 雅士空调(广州)有限公司 | AAHM23.5H-8B | 机外余压：700Pa；额定风量:23180CMH 额定冷量/热量:246.0kW/-kw 电机功率/电流:15kW/30.3A 总功率/电流:15kW/30.3A 过滤器效率:G4+F8
17 | 1-6设备层 | 1 | 洁净手术室用空气调节机组 | 雅士空调(广州)有限公司 | AAHM16.5H-11E | 机外余压：500Pa；额定风量:13070CMH 额定冷量/热量:240.0kW/45kw 电机功率/电流:7.5kW/15.6A 总功率/电流:7.5kW/15.6A 过滤器效率:G4+F8
18 | 1-6设备层 | 1 | 洁净手术室用空气调节机组 | 雅士空调(广州)有限公司 | AAHM3.2H2-6B | 机外余压：350Pa；额定风量:2620CMH 额定冷量/热量:36.5kW/25.0kw 电机功率/电流:1.5kW/3.4A 总功率/电流:1.5kW/3.4A 过滤器效率:G4+F8
19 | 1-7产房 | 1 | 洁净手术室用空气调节机组 | 雅士空调(广州)有限公司 | AAHM5.2H2-3B | 机外余:800Pa；额定风量:5000CMH 额定冷量/热量:17.0kW/26.0kw 电机功率/电流:3.0kW/6.3A 电加热功率/电 流:12.CkW/18.2A 外形尺寸:3300x1150x950mm 加湿量/电 流:25kg/h/30.0A 电源:380/3/50 总功率/电流:33.2kW/54.5A 过滤器效率:G4+F8
20 | 2-3妇科门诊 | 1 | 数码变容量直膨式空调机组(室内机） | 南京天加环境科技有限公司 | TACO711DCD | 风量：3120 m3/h；机外静压：700Pa 电源：380V 3N~ 50Hz；电机功率：3kw 外机额定输入功率：11kw 制冷剂/充注量：0.6kg 名义制冷量：35kw；名义制热量：38kw 电加热功率：10(1:2:4)kw 加 湿 量：8kg/h；转速：2010rpm
21 | 2-3妇科门诊 | 1 | 多联式空调热泵机组室外机 | 广东美的暖通设备有限公司 | MDV-500(18)W/D2SN1-8V0 | 名义制冷量:50.0KW. 名义制热量:56.0KW. 名义输入功率:15.7KW 制冷剂充注量:R410A/18.5KG
22 | 2-3妇科门诊 | 1 | 多联式空调热泵机组室外机 | 广东美的暖通设备有限公司 | MDV-615/D2SN1-8V1 | 名义制冷量:61.5KW. 名义制热量:69.0KW. 名义输入功率:28.7KW 制冷剂充注量:R410A/17KG
23 | 2-3妇科门诊 | 1 | 独立式直流变频中央空调室外机 | 广东美的暖通设备有限公司 | MDV-224W/DSN1 | 名义制冷量:22.45KW. 名义制热量:24.5KW. 最大输入功率:10.4KW 制冷剂充注量:R410A/6.2KG
24 | 2-3妇科门诊 | 1 | 数码变容量直膨空调机组 | 南京天加环境科技有限公司 | TDMV120V6H4ACD | 名义制冷量:35.0KW. 名义制热量:38.0KW. 最大输入功率:15.0KW 最大电流: 28.4A 制冷剂充注量:R410A/10.6KG
25 | 2-10肛肠手术室 | 1 | 洁净手术室用空气调节机组 | 广州奥揽达节能科技有限公司 | OAMH6.5-8B | 额定风量：5000m3/h 机外余压：650Pa 制 冷 量:60kw；制 热 量:68+22.5kw 加 湿 量:15kg/h；过滤效率:G4+F8 相电流: 109.5A 频率:50Hz；电压：380V 输入功率：57kw
26 | 2-10肛肠手术室 | 1 | 洁净手术室用空气调节机组 | 广州奥揽达节能科技有限公司 | OAMH5.0-8B | 额定风量：3700m3/h 机外余压：300Pa 制 冷 量:45kw；制 热 量:48kw 过滤效率:G4+F8 相电流: 35.7A 频率:50Hz；电压：380V 输入功率：17.4kw
27 | 2-10肛肠手术室 | 4 | 室外机 | 广州奥揽达节能科技有限公司 | ACS060R-H-0S | 名义制冷量:15.0KW. 名义制热量:16.0KW. 输入功率:4.8KW 制冷剂充注量:R22/3.3KG
28 | 2-10肛肠手术室 | 3 | 室外机 | 广州奥揽达节能科技有限公司 | ACS060R-H-0S | 名义制冷量:15.0KW. 名义制热量:16.0KW. 输入功率:4.8KW 制冷剂充注量:R22/3.3KG
29 | 2-10肛肠手术室 | 1 | 强热独立式变频空调机组室外机 | 南京天加环境科技有限公司 | TIMS200AST | 名义制冷量:56.0KW. 名义制热量:63.0KW. 最大输入功率:27.3KW 最大电流: 49A 制冷剂充注量:R410/16KG
30 | 2-10肛肠手术室 | 1 | 强热独立式变频空调机组室外机 | 南京天加环境科技有限公司 | TIMS240ASA | 名义制冷量:67.0KW. 名义制热量:75.0KW. 最大输入功率:30.5KW 最大电流: 53.5A 制冷剂充注量:R410/16KG
31 | 4号楼1层制剂室 | 1 | 洁净手术室恒温恒湿空气调节机组室外机 | 约克广州空调冷冻设备有限公司 | YE0C250ACT | 名义制冷量:65.0KW. 制冷输入功率:20.6KW 最大电流: 24A 制冷剂充注量:R22/21KG
32 | 4号楼1层制剂室 | 1 | 洁净手术室用恒温恒湿空气调节机组(室内机) | 约克广州空调冷冻设备有限公司 | YEW1118AH25-T | 额定风量：10500m3/h 风机型号：SY0355K 制冷量：65kw 机外静压：700Pa 电机型号：YX3-1321-4-7 5 kW 制冷输入功率：28.1kw 电加热量：15kw 加 湿 量：23kg/h 电源参数：380 3N-50Hz
33 | 5-2制剂室净化机组 | 1 | 组合式空气处理机组 | 广东申菱空调设备有限公司 | GHJW15 | 冷量：110kw 电源：3N~380V 50Hz 额定功率：11kw 风量：15000m3/h 热量：40kw 重量：1815kg 额定电流：21.8A 机外余压：1100Pa
34 | 5-3制剂室净化机组 | 1 | 组合式空气处理机组 | 广东申菱空调设备有限公司 | GHJW15 | 冷量：110kw；电源：3N~380V 50Hz 额定功率：11kw 风量：15000m3/h；热量：40kw 重量：1815kg 额定电流：21.8A 机外余压：1100Pa
35 | 5-4制剂室净化机组 | 1 | 组合式空气处理机组 | 广东申菱空调设备有限公司 | GHJW15 | 冷量：110kw 电源：3N~380V 50Hz；额定功率：11kw 风量：15000m3/h；热量：40kw 额定电流：21.8A；机外余压：1100Pa
36 | 5-6F静配中心 | 1 | 组合式空气处理机组 | 广东欧科空调制冷有限公司 | EKDX048VR1X2 | 额定送风量/额定排风量：8000m*/h 供冷量/供热量：148KW/85KW 送风机组全静压/机外静压：1052pa/700pa；加湿量：65kg/h 检修方向：L 电源：380V/3N/50Hz 送风机额定转速/电机额定功率：2472RPM/4KW 总功率/电流：28KW/44.3A
37 | 5-6F静配中心 | 1 | 组合式空气处理机组 | 广东欧科空调制冷有限公司 | EKDX026VR1 | 全静压/机外压静:1088Pa/750Pa 额定风量:10500CMHM3H 额定冷量/热量:105.0kW/62.0kWw 电机功率/电流:5.5kW/11.1A 外形尺寸:4100x1470x1290mm 加湿量/电 流:45kg/h 电源:380/3/50 总功率/电流:29.5kW/47.32A 过滤器效率:G4+F8
38 | 5-6F静配中心 | 1 | 工艺直膨室外机 | 广东欧科空调制冷有限公司 | EKPC026VR1 | 名义制冷量:29.0KW. 名义制热量24.73KW: 制冷输入功率:20.6KW 最大电流: 54.5A 制冷剂充注量:R22/16KG
39 | 5-6F静配中心 | 1 | 工艺直膨室外机 | 广东欧科空调制冷有限公司 | EKPC022VR1 | 名义制冷量:24.06KW. 名义制热量24.98KW: 最大输入功率:30.6KW 最大电流: 54.5A 制冷剂充注量:R410/16KG
40 | 5-6F静配中心 | 1 | 工艺直膨室外机 | 广东欧科空调制冷有限公司 | EKPC022VR1 | 名义制冷量:24.06KW. 名义制热量24.98KW: 最大输入功率:30.6KW 最大电流: 54.5A 制冷剂充注量:R410/16KG
41 | 5-6F静配中心 | 1 | 约克空调机 | 青岛江森自控空调有限公司 | YEOH200VPEMCQ | 名义制冷量:56.06KW. 名义制热量63KW: 最大输入功率:24.9KW 最大电流: 41.6A 制冷剂充注量:R410/7.5KG
42 | 7-14F病理科 | 1 | 直膨式空气处理机组 | 江苏吉祥空调设备有限公司 | JXSW300 | 名义制冷量:85KW. 名义制热量93.5KW: 最大输入功率:35KW 制冷剂充注量:R410/7.7KG*2
43 | 7-14F病理科 | 1 | 空调机组 | 江苏吉祥空调设备有限公司 | / | /
44 | 7-14F科研室 | 1 | 屋顶式空气调节机组 | 广东欧科空调制冷有限公司 | EKRT022VR1-FZ21C27-2 | 机外余压:1100Pa 额定风量:4793CMH 额定冷量/热量:56.5kW/60.0kWw 电机功率/电流:4kW/11.1A 电加热功率/电 流:14kW/27A 加湿量/电 流:25kg/h/30.0A 电源:380/3/50 总功率/电流:18,0kW/29.2A 过滤器效率:G4+F8
45 | 7-14F科研室 | 1 | 屋顶式空气调节机组 | 广东欧科空调制冷有限公司 | EKRT022VR1-FZ21C27-2 | 机外余压:1100Pa 额定风量:4793CMH 额定冷量/热量:56.5kW/60.0kWw 电机功率/电流:4kW/11.1A 电加热功率/电 流:14kW/27A 加湿量/电 流:25kg/h/30.0A 电源:380/3/50 总功率/电流:18,0kW/29.2A 过滤器效率:G4+F8
46 | 7-14F科研室 | 1 | 多联式空调机组室外机 | 广东欧科空调制冷有限公司 | EKRV200ER1 | 名义制冷量:56.5KW. 名义制热量63KW: 最大输入功率:22KW 最大电流: 37.3A 制冷剂充注量:R410/13KG
47 | 7-14F科研室 | 1 | 多联式空调机组室外机 | 广东欧科空调制冷有限公司 | EKRV220ER1 | 名义制冷量:62KW；名义制热量69KW； 最大输入功率:23KW；最大电流: 38.6A 制冷剂充注量:R410/14KG
48 | 7-14F科研室 | 1 | 日立空调机 | 青岛海信日立空调系统有限公司 | RAS-450FSNYAQ | 名义制冷量:45KW；名义制热量:50KW: 额定输入功率:13.2KW; 最大电流: 34.1A 制冷剂充注量:R410/7.4KG
49 | 7-14F科研室 | 1 | 日立空调机 | 青岛海信日立空调系统有限公司 | RAS-450FSNYAQ | 名义制冷量:40KW；名义制热量:45KW: 输入功率:11.4KW；最大电流: 31.4A 制冷剂充注量:R410/5.4KG
50 | 7-14F科研室 | 1 | 日立空调机 | 青岛海信日立空调系统有限公司 | RAS-335FSNYAQ | 名义制冷量:33.5KW. 名义制热量:37.5KW: 额定输入功率:9.2KW 最大电流: 28A 制冷剂充注量:R410/4.2KG
51 | 7-14F科研室 | 1 | 日立空调机 | 青岛海信日立空调系统有限公司 | RAS-450FSNYAQ | 名义制冷量:45KW. 名义制热量:50KW: 额定输入功率:13.2KW 最大电流: 34.1A 制冷剂充注量:R410/7.4KG

## 精密空调
精密空调信息汇总表
序号 | 位置 | 数量 | 机组名称 | 供应商 | 型号 | 详细参数
1 | 3-1F核磁共振 | 1 | SW-8室外机 | 广东申菱空调设备有限公司 | SW-8 | 电源3N/380V/50Hz；额定功率6.4KW；额定电流16.9A；制造日期2005.6
2 |  | 1 | 机房精密空调 | 北京博昊宇机电设备有限公司 | SAU/F502 | 电源3N/400V/50Hz；额定功率27400W；额定电流50A；重量480kg；制冷剂/充注量R410A/9.0kg；出厂年份2013年
3 |  | 1 | 风冷恒温恒湿型空调机 | 广东申菱空调设备有限公司 | HF52N | 制冷量52.3KW；制热量36KW；风量11000m³/h；电源3N/380V/50Hz；最大输入功率58.2KW；最大运行电流104.5A；最高工作压力（高压/低压）2.9/0.6MPa；加湿量13kg/h；制造日期2005.3
4 | 信息中心 | 2 | 精密空调 | 厦门科华恒盛股份有限公司 | KHNA-H30BD | 制冷量31.8KW；制热量36KW；风量8610m³/h；电源3N/380V/50Hz；冷媒：R22,510KG；
|  | 1 | 精密空调 | 厦门科华恒盛股份有限公司 | / | /
5 | 显微镜室1404 | 1 | 机房精密空调 | 广东欧科空调制冷有限公司 | EKCU12SH | 额定制冷量:12500W 额度输入电流:4600W/9.3A 额度PTC电加热功率:4500W 最大输入功率/电流:10650W/19.7A 防触电保护类型/防水等级:I类/IPX0 全年能效比（AEER):3.65 电源:380V/3N~/50HZ；风量:3000m³/h 高压侧/低压侧最大允许压力:4.15MPa/4.15MPa 排气侧/吸气侧运行工作过压:4.15MPa/2.2MPa 热交换器最大工作压力:4.3MPa 制冷剂代号:R410A；制冷剂充注量:4.3kg
6 | 流式细胞室1435 | 1 | 机房精密空调 | 广东欧科空调制冷有限公司 | EKCU12SH | 额定制冷量:12500W 额度输入电流:4600W/9.3A 额度PTC电加热功率:4500W 最大输入功率/电流:10650W/19.7A 防触电保护类型/防水等级:I类/IPX0 全年能效比（AEER):3.65 电源:380V/3N~/50HZ；风量:3000m³/h 高压侧/低压侧最大允许压力:4.15MPa/4.15MPa 排气侧/吸气侧运行工作过压:4.15MPa/2.2MPa 热交换器最大工作压力:4.3MPa 制冷剂代号:R410A；制冷剂充注量:4.3kg
7 | 1427室 | 1 | 机房精密空调 | 广东欧科空调制冷有限公司 | EKCU12SH | 额定制冷量:12500W 额度输入电流:4600W/9.3A 额度PTC电加热功率:4500W 最大输入功率/电流:10650W/19.7A 防触电保护类型/防水等级:I类/IPX0 全年能效比（AEER):3.65 电源:380V/3N~/50HZ；风量:3000m³/h 高压侧/低压侧最大允许压力:4.15MPa/4.15MPa 排气侧/吸气侧运行工作过压:4.15MPa/2.2MPa 热交换器最大工作压力:4.3MPa 制冷剂代号:R410A；制冷剂充注量:4.3kg
8 | 临床实验机构档案室1405 | 1 | 机房精密空调 | 广东欧科空调制冷有限公司 | EKCU12SH | 额定制冷量:12500W 额度输入电流:4600W/9.3A 额度PTC电加热功率:4500W 最大输入功率/电流:10650W/19.7A 防触电保护类型/防水等级:I类/IPX0 全年能效比（AEER):3.65 电源:380V/3N~/50HZ；风量:3000m³/h 高压侧/低压侧最大允许压力:4.15MPa/4.15MPa 排气侧/吸气侧运行工作过压:4.15MPa/2.2MPa 热交换器最大工作压力:4.3MPa 制冷剂代号:R410A；制冷剂充注量:4.3kg

## 热泵
福建省人民医院热泵机组统计表
序号 | 楼栋 | 位置 | 数量（台） | 机组名称 | 供应室 | 型号 | 详细参数 | 使用范围
1 | 1号楼 | 屋面 | 1 | 美的空气能中央热水机组 | 广东美的暖通设备有限公司 | RSJ-900/MSN1-H |  | 1号楼病房
2 |  |  | 1 | 热泵热水机 | 广州中宇冷气科技发展有限公司 | ZKFRS-8011 |  | 1号楼病房
3 | 2号楼 | 屋面 | 3 | 美的空气能中央热水机组 | 广东美的暖通设备有限公司 | RSJ-420/S-820 |  | 2号楼病房
4 | 3号楼 | 屋面 | 4 | 美的空气能中央热水机组 | 广东美的暖通设备有限公司 | RSJ-420/S-820 |  | 3号楼病房
5 | 7号楼 | 屋面 | 5 | 美的空气能中央热水机组 | 广东美的暖通设备有限公司 | RSJ-820/SN1-H |  | 7号楼病房