## Sheet1
序号 | 需维修的内容 | 施工方案 | 工期 | 价格 | 备注：施工方案，需要具体写出更换配件名称、数量、单价
L1梯（设备号：3501T36229）6#
1 | 扶手带运行速度偏差超标
2 | 工作制动器密封橡胶破损:机械动作卡阻，工作行程受限
3 | 手动盘车装置附近未标识操作说明和运行方向
4 | 安装梳齿板的楼层板两侧严重锈蚀，异物致使梳齿板动作卡阻
5 | 围裙板与梯级单侧间隙大于4mm，两边对称处间隙总和大于7mm
6 | 防夹装置固定围裙板的螺栓松动，水平段接头处产生凸起和尖角
7 | 部分内外盖板锁紧螺丝丢失，盖板接头处翘起
8 | 紧急停止装置设置不符合要求
9 | 扶手带入口毛刷脱落，梳齿板部分梳齿缺损
10 | 梯级链滚轮严重磨损;处于使用寿命末期
11 | 驱动链严重锈蚀，链节的磨损和老化情况使其机械性能下降，处于使用寿命末期
12 | 梯级滚轮严重磨损、变形，脱胶
13 | 梯级链严重锈蚀，链节的磨损和老化情况使其机械性能下降，处于使用寿命末期
14 | 扶手带严重老化、龟裂
15 | 扶手带驱动装置处于使用寿命末期;链轮齿磨损变尖齿距增加，链条磨损伸长
16 | 扶手带驱动装置张紧滚轮(压轮和托轮)严重磨损，脱胶:压紧弹簧严重老化
17 | 接触器触点严重烧蚀，氧化;线圈严重老化，动作不可靠
18 | 电路板元器件严重老化，信号输入输出不稳定
19 | 工作制动器接触器电气触点动作不可靠
20 | 未设置制动器松闸故障锁定功能
21 | 未设置扶手带速度监测装置
L2梯（设备号：3501T36230）7#
1 | 工作制动器密封橡胶破损:机械动作卡阻，工作行程受限
2 | 围裙板与梯级单侧间隙大于4mm，两边对称处间隙总和大于7mm
3 | 防夹装置固定围裙板的螺栓松动，水平段接头处产生凸起和尖角
4 | 部分内外盖板锁紧螺丝丢失，盖板接头处翘起
5 | 紧急停止装置设置不符合要求
6 | 扶手带入口毛刷脱落
7 | 梳齿板部分梳齿缺损
8 | 安装梳齿板的楼层板两侧严重锈蚀，异物致使梳齿板动作卡阻
9 | 手动盘车装置附近未标识操作说明和运行方向
10 | 扶手带运行速度偏差超标
11 | 梯级滚轮严重磨损、变形，脱胶
12 | 梯级链严重锈蚀，链节的磨损和老化情况使其机械性能下降，处于使用寿命末期
13 | 扶手带驱动装置处于使用寿命末期:链轮齿磨损变尖齿距增加，链条磨损伸长
14 | 扶手带驱动装置张紧滚轮(压轮和托轮)严重磨损，脱胶;压紧弹簧严重老化
15 | 接触器触点严重烧蚀，氧化;线圈严重老化，动作不可靠
16 | 电路板元器件严重老化，信号输入输出不稳定
17 | 工作制动器接触器电气触点动作不可靠
18 | 未设置制动器松闸故障锁定功能
19 | 未设置扶手带速度监测装置
L3（设备号：3501T36231）8#
1 | 工作制动器密封橡胶破损;机械动作卡阻，工作行程受限
2 | 围裙板与梯级单侧间隙大于4mm，两边对称处间隙总和大于7mm
3 | 防夹装置固定围裙板的螺栓松动，水平段接头处产生凸起和尖角
4 | 部分内外盖板锁紧螺丝丢失，盖板接头处翘起
5 | 紧急停止装置设置不符合要求
6 | 安装梳齿板的楼层板两侧严重锈蚀，异物致使梳齿板动作卡阻
7 | 手动盘车装置附近未标识操作说明和运行方向
8 | 扶手带运行速度偏差超标
9 | 梯级链滚轮严重磨损;处于使用寿命末期
10 | 驱动链严重锈蚀，链节的磨损和老化情况使其机械性能下降，处于使用寿命末期
11 | 梯级滚轮严重磨损、变形，脱胶
12 | 梯级链严重锈蚀，链节的磨损和老化情况使其机械性能下降，处于使用寿命末期
13 | 扶手带驱动装置处于使用寿命末期;链轮齿磨损变尖齿距增加，链条磨损伸长
14 | 扶手带驱动装置张紧滚轮(压轮和托轮)严重磨损，脱胶;压紧弹簧严重老化
15 | 接触器触点严重烧蚀，氧化;线圈严重老化，动作不可靠
16 | 电路板元器件严重老化，信号输入输出不稳定
17 | 工作制动器接触器电气触点动作不可靠
18 | 未设置制动器松闸故障锁定功能
19 | 未设置扶手带速度监测装置
L4（设备号：3501T36232）1#
1 | 扶手带入口毛刷脱落
2 | 工作制动器密封橡胶破损;机械动作卡阻，工作行程受限
3 | 安装梳齿板的楼层板两侧严重锈蚀，异物致使梳齿板动作卡阻
4 | 围裙板与梯级单侧间隙大于4mm，两边对称处间隙总和大于7mm
5 | 部分内外盖板锁紧螺丝丢失，盖板接头处翘起
6 | 手动盘车装置附近未标识操作说明和运行方向
7 | 扶手带运行速度偏差超标
8 | 紧急停止装置设置不符合要求
9 | 梯级链滚轮严重磨损;处于使用寿命末期
10 | 驱动链严重锈蚀，链节的磨损和老化情况使其机械性能下降，处于使用寿命末期
11 | 梯级滚轮严重磨损、变形，脱胶
12 | 梯级链严重锈蚀，链节的磨损和老化情况使其机械性能下降，处于使用寿命末期
13 | 扶手带驱动装置处于使用寿命末期;链轮齿磨损变尖齿距增加，链条磨损伸长
14 | 扶手带驱动装置张紧滚轮(压轮和托轮)严重磨损，脱胶;压紧弹簧严重老化
15 | 接触器触点严重烧蚀，氧化;线圈严重老化，动作不可靠
16 | 电路板元器件严重老化，信号输入输出不稳定
17 | 工作制动器接触器电气触点动作不可靠
18 | 未设置制动器松闸故障锁定功能
19 | 未设置扶手带速度监测装置
L5（设备号：3501T36233）3#
1 | 扶手带运行速度偏差超标
2 | 工作制动器密封橡胶破损;机械动作卡阻，工作行程受限
3 | 手动盘车装置附近未标识操作说明和运行方向
4 | 安装梳齿板的楼层板两侧严重锈蚀，异物致使梳齿板动作卡阻
5 | 围裙板与梯级单侧间隙大于4mm，两边对称处间隙总和大于7mm
6 | 防夹装置固定围裙板的螺栓松动，水平段接头处产生凸起和尖角
7 | 部分内外盖板锁紧螺丝丢失，盖板接头处翘起
8 | 紧急停止装置设置不符合要求
9 | 驱动链严重锈蚀，链节的磨损和老化情况使其机械性能下降，处于使用寿命末期
10 | 梯级滚轮严重磨损、变形，脱胶
11 | 梯级链严重锈蚀，链节的磨损和老化情况使其机械性能下降，处于使用寿命末期
12 | 扶手带驱动装置处于使用寿命末期:链轮齿磨损变尖齿距增加，链条磨损伸长
13 | 扶手带驱动装置张紧滚轮(压轮和托轮)严重磨损，脱胶;压紧弹簧严重老化
14 | 接触器触点严重烧蚀，氧化;线圈严重老化，动作不可靠
15 | 电路板元器件严重老化，信号输入输出不稳定
16 | 工作制动器接触器电气触点动作不可靠
17 | 未设置制动器松闸故障锁定功能
18 | 未设置扶手带速度监测装置
L6（设备号：3501T36234）2#
1 | 扶手带运行速度偏差超标
2 | 手动盘车装置附近未标识操作说明和运行方向
3 | 安装梳齿板的楼层板两侧严重锈蚀，异物致使梳齿板动作卡阻
4 | 围裙板与梯级单侧间隙大于4mm，两边对称处间隙总和大于7mm
5 | 防夹装置固定围裙板的螺栓松动，水平段接头处产生凸起和尖角
6 | 部分内外盖板锁紧螺丝丢失，盖板接头处翘起
7 | 紧急停止装置设置不符合要求
8 | 扶手带入口毛刷脱落
9 | 梯级链滚轮严重磨损;处于使用寿命末期
10 | 驱动链严重锈蚀，链节的磨损和老化情况使其机械性能下降，处于使用寿命末期
11 | 梯级滚轮严重磨损、变形，脱胶
12 | 梯级链严重锈蚀，链节的磨损和老化情况使其机械性能下降，处于使用寿命末期
13 | 扶手带驱动装置处于使用寿命末期:链轮齿磨损变尖齿距增加，链条磨损伸长
14 | 扶手带驱动装置张紧滚轮(压轮和托轮)严重磨损，脱胶;压紧弹簧严重老化
15 | 接触器触点严重烧蚀，氧化;线圈严重老化，动作不可靠
16 | 电路板元器件严重老化，信号输入输出不稳定
17 | 工作制动器接触器电气触点动作不可靠
18 | 未设置制动器松闸故障锁定功能
19 | 未设置扶手带速度监测装置
L7（设备号：3501T36235）4#
1 | 扶手带运行速度偏差超标
2 | 工作制动器密封橡胶破损;机械动作卡阻，工作行程受限
3 | 手动盘车装置附近未标识操作说明和运行方向
4 | 围裙板与梯级单侧间隙大于4mm，两边对称处间隙总和大于7mm
5 | 防夹装置固定围裙板的螺栓松动，水平段接头处产生凸起和尖角
6 | 紧急停止装置设置不符合要求
7 | 扶手带入口毛刷脱落
8 | 安装梳齿板的楼层板两侧严重锈蚀，异物致使梳齿板动作卡阻
9 | 梯级链滚轮严重磨损;处于使用寿命末期
10 | 驱动链严重锈蚀，链节的磨损和老化情况使其机械性能下降，处于使用寿命末期
11 | 梯级滚轮严重磨损、变形，脱胶
12 | 梯级链严重锈蚀，链节的磨损和老化情况使其机械性能下降，处于使用寿命末期
13 | 扶手带严重老化、龟裂
14 | 扶手带驱动装置处于使用寿命末期:链轮齿磨损变尖齿距增加，链条磨损伸长
15 | 扶手带驱动装置张紧滚轮(压轮和托轮)严重磨损，脱胶;压紧弹簧严重老化
16 | 接触器触点严重烧蚀，氧化;线圈严重老化，动作不可靠
17 | 电路板元器件严重老化，信号输入输出不稳定
18 | 工作制动器接触器电气触点动作不可靠
19 | 未设置制动器松闸故障锁定功能
20 | 未设置扶手带速度监测装置
L8（设备号：3501T36236）5#
1 | 扶手带运行速度偏差超标
2 | 工作制动器密封橡胶破损;机械动作卡阻，工作行程受限
3 | 手动盘车装置附近未标识操作说明和运行方向
4 | 紧急停止装置设置不符合要求
5 | 围裙板与梯级单侧间隙大于4mm，两边对称处间隙总和大于7mm
6 | 扶手带入口毛刷脱落
7 | 安装梳齿板的楼层板两侧严重锈蚀，异物致使梳齿板动作卡阻
8 | 梯级链滚轮严重磨损;处于使用寿命末期
9 | 驱动链严重锈蚀，链节的磨损和老化情况使其机械性能下降，处于使用寿命末期
10 | 梯级滚轮严重磨损、变形，脱胶
11 | 梯级链严重锈蚀，链节的磨损和老化情况使其机械性能下降，处于使用寿命末期
12 | 扶手带驱动装置处于使用寿命末期:链轮齿磨损变尖齿距增加，链条磨损伸长
13 | 扶手带驱动装置张紧滚轮(压轮和托轮)严重磨损，脱胶;压紧弹簧严重老化
14 | 接触器触点严重烧蚀，氧化;线圈严重老化，动作不可靠
15 | 电路板元器件严重老化，信号输入输出不稳定
16 | 工作制动器接触器电气触点动作不可靠
17 | 未设置制动器松闸故障锁定功能
18 | 未设置扶手带速度监测装置