## Sheet1
附件： 采购需求
序号 | 名 称 | 规格（mm) | 参考图片 | 技术参数 |  |  | 单位 | 3年预计使用数量
1 | 实木上下床 | 2000*1000*1800 |  | 主要材质： |  |  | 架 | 15
1、使用杉木床板，整床架子为樟子松实木制作，结构合理，标准统一，色差 一致，整体美观，牢固耐用；
2、外形尺寸：床高：1800mm（±2mm）, 床长：2000mm（±2mm），床宽：1000mm（±2mm）。
3、材质与规格：床立柱：采用规格60*80mm，。床横梁30*100mm（±2mm）， 其它床档30*50mm（±2mm），优质松木双四面刨光，四周边角做弧形磨边，倒角处理。链接五金螺丝组装。上下双层龙骨16根，下铺离地420mm±2mm,护栏高度400mm±2mm,护栏加密，7CM间距，中间距离930mm±2mm,,爬梯宽度350mm±2mm,。
上下层可分别承重200kg。
2 | 文件柜（中二抽） | 850*390*1800 |  | 材质说明: |  |  | 组 | 30
1)钢板：灰白色，采用一级冷轧钢板，钢板用材厚度≥0.8mm，金属喷漆涂层硬度≥3H、冲进强度、耐腐蚀100h合格、附着力合格；金属喷漆涂层乙酸盐雾测试300h合格，中性盐雾测试450h≥10级。
2)热固性粉末涂料：耐碱性240ｈ无异常，耐酸性500ｈ无异常，耐湿热性1000h无异常，耐盐雾性500ｈ、单项锈蚀≤2.0mm无异常，漆膜厚度实测值≥200um，硬度、附着力、耐冲击性符合要求，可溶性重金属铅、镉、铬、汞含量未检出。
3）铰链：耐久性10万次合格；耐腐蚀试验中，金属电镀层的乙酸盐雾试验100h≥10级，中性盐雾试验200h≥10级。
4）正面锁:使用寿命达到30000次正常。
3 | 文件柜（四门） | 850*390*1800 |  | 材质说明: |  |  | 组 | 30
1)钢板：灰白色，采用一级冷轧钢板，钢板用材厚度≥0.8mm，金属喷漆涂层硬度≥3H、冲进强度、耐腐蚀100h合格、附着力合格；金属喷漆涂层乙酸盐雾测试300h合格，中性盐雾测试450h≥10级。
2)热固性粉末涂料：耐碱性240ｈ无异常，耐酸性500ｈ无异常，耐湿热性1000h无异常，耐盐雾性500ｈ、单项锈蚀≤2.0mm无异常，漆膜厚度实测值≥200um，硬度、附着力、耐冲击性符合要求，可溶性重金属铅、镉、铬、汞含量未检出。
3）铰链：耐久性10万次合格；耐腐蚀试验中，金属电镀层的乙酸盐雾试验100h≥10级，中性盐雾试验200h≥10级，
4）正面锁:使用寿命达到30000次正常。
4 | 文件柜（二门） | 850*390*1800 |  | 材质说明: |  |  | 组 | 30
1)钢板：灰白色，采用一级冷轧钢板，钢板用材厚度≥0.8mm，金属喷漆涂层硬度≥3H、冲进强度、耐腐蚀100h合格、附着力合格；金属喷漆涂层乙酸盐雾测试300h合格，中性盐雾测试450h≥10级。
2)热固性粉末涂料：耐碱性240ｈ无异常，耐酸性500ｈ无异常，耐湿热性1000h无异常，耐盐雾性500ｈ、单项锈蚀≤2.0mm无异常，漆膜厚度实测值≥200um，硬度、附着力、耐冲击性符合要求，可溶性重金属铅、镉、铬、汞含量未检出。
3）铰链：耐久性10万次合格；耐腐蚀试验中，金属电镀层的乙酸盐雾试验100h≥10级，中性盐雾试验200h≥10级，
4）正面锁:使用寿命达到30000次正常。
5 | 更衣柜（十五门 ） | 1800*900*350mm |  | 材质说明: |  |  | 组 | 15
|  | 单门尺寸320*280*330mm |  | 1)钢板：灰白色，采用一级冷轧钢板，钢板用材厚度≥0.8mm，金属喷漆涂层硬度≥3H、冲进强度、耐腐蚀100h合格、附着力合格；金属喷漆涂层乙酸盐雾测试300h合格，中性盐雾测试450h≥10级。
2)热固性粉末涂料：耐碱性240ｈ无异常，耐酸性500ｈ无异常，耐湿热性1000h无异常，耐盐雾性500ｈ、单项锈蚀≤2.0mm无异常，漆膜厚度实测值≥200um，硬度、附着力、耐冲击性符合要求，可溶性重金属铅、镉、铬、汞含量未检出。
3）铰链：耐久性10万次合格；耐腐蚀试验中，金属电镀层的乙酸盐雾试验100h≥10级，中性盐雾试验200h≥10级。
4）正面锁:使用寿命达到30000次正常。
6 | 更衣柜（九门 ） | 900*420*1800mm |  | 材质说明: |  |  | 组 | 15
1)钢板：灰白色，采用一级冷轧钢板，钢板用材厚度≥0.8mm，金属喷漆涂层硬度≥3H、冲进强度、耐腐蚀100h合格、附着力合格；金属喷漆涂层乙酸盐雾测试300h合格，中性盐雾测试450h≥10级。
2)耐碱性240ｈ无异常，耐酸性500ｈ无异常，耐湿热性1000h无异常，耐盐雾性500ｈ、单项锈蚀≤2.0mm无异常，漆膜厚度实测值≥200um，硬度、附着力、耐冲击性符合要求，可溶性重金属铅、镉、铬、汞含量未检出。
3）铰链：耐久性10万次合格；耐腐蚀试验中，金属电镀层的乙酸盐雾试验100h≥10级，中性盐雾试验200h≥10级。
4）正面锁:使用寿命达到30000次正常。
7 | 更衣柜（六门） | 900*420*1800mm |  | 材质说明: |  |  | 组 | 30
1)钢板：灰白色，采用一级冷轧钢板，钢板用材厚度≥0.8mm，金属喷漆涂层硬度≥3H、冲进强度、耐腐蚀100h合格、附着力合格；金属喷漆涂层乙酸盐雾测试300h合格，中性盐雾测试450h≥10级。
2)热固性粉末涂料：耐碱性240ｈ无异常，耐酸性500ｈ无异常，耐湿热性1000h无异常，耐盐雾性500ｈ、单项锈蚀≤2.0mm无异常，漆膜厚度实测值≥200um，硬度、附着力、耐冲击性符合要求，可溶性重金属铅、镉、铬、汞含量未检出。
3）铰链：耐久性10万次合格；耐腐蚀试验中，金属电镀层的乙酸盐雾试验100h≥10级，中性盐雾试验200h≥10级。
4）正面锁:使用寿命达到30000次正常。
8 | 更衣柜（四门 ） | 900*420*1800 |  | 材质说明: |  |  | 组 | 30
1)钢板：灰白色，采用一级冷轧钢板，钢板用材厚度≥0.8mm，金属喷漆涂层硬度≥3H、冲进强度、耐腐蚀100h合格、附着力合格；金属喷漆涂层乙酸盐雾测试300h合格，中性盐雾测试450h≥10级。
2)热固性粉末涂料：耐碱性240ｈ无异常，耐酸性500ｈ无异常，耐湿热性1000h无异常，耐盐雾性500ｈ、单项锈蚀≤2.0mm无异常，漆膜厚度实测值≥200um，硬度、附着力、耐冲击性符合要求，可溶性重金属铅、镉、铬、汞含量未检出。
3）铰链：耐久性10万次合格；耐腐蚀试验中，金属电镀层的乙酸盐雾试验100h≥10级，中性盐雾试验200h≥10级。
4）正面锁:使用寿命达到30000次正常。
9 | 保密柜 | 900*390*1800 |  | 材质说明: |  |  | 组 | 9
1)钢板：灰白色，采用一级冷轧钢板，钢板用材厚度≥0.8mm，金属喷漆涂层硬度≥3H、冲进强度、耐腐蚀100h合格、附着力合格；金属喷漆涂层乙酸盐雾测试300h合格，中性盐雾测试450h≥10级。
2)热固性粉末涂料：耐碱性240ｈ无异常，耐酸性500ｈ无异常，耐湿热性1000h无异常，耐盐雾性500ｈ、单项锈蚀≤2.0mm无异常，漆膜厚度实测值≥200um，硬度、附着力、耐冲击性符合要求，可溶性重金属铅、镉、铬、汞含量未检出。
3）铰链：耐久性10万次合格；耐腐蚀试验中，金属电镀层的乙酸盐雾试验100h≥10级，中性盐雾试验200h≥10级。
4）正面锁:使用寿命达到30000次正常。
10 | 保管箱A | 300*380*300 |  | 1、门板厚≥6mm、边框厚≥4mm、环保涂层、手工缝制、纯平面板、绒布内室、一体化全钢铰链、多点联动门栓； |  |  | 个 | 9
2、使用电子密码及钥匙两种组合方式解锁；
3、外观象牙白。
11 | 保管箱B | 380*360*600 |  | 1、门板厚≥6mm、边框厚≥4mm、环保涂层、手工缝制、纯平面板、绒布内室、一体化全钢铰链、多点联动门栓； |  |  | 个 | 9
2、使用电子密码及钥匙两种组合方式解锁；
3、外观象牙白。
12 | 中型货架（ 四层） | 1000*600*2000 |  | 1、工艺：表面静电粉末喷塑，塑粉符合ISO14001质量标准，环保无毒害，无气味，表面平整光滑，无起泡，脱落等现象。产品美观大方，经久耐用。 |  |  | 组 | 30
2、材料：采用冷轧钢板,厚度≥0.8mmm,耐压、强度大、抗冲击不易变形，立柱规格80MM*40MM，厚度≥1.0mm、横梁规格60MM*40MM厚度≥1.0mm、单层底部配六道加强筋，加强筋不小于0.8mm冷轧钢板冲压成型层板厚度≥0.8mm
3、每层可承重300kg。
13 | 不锈钢货架（ 四层） | 1000*400*2000 |  | 1、立柱采用40*80*1.5mmC型钢型材；横梁采用40*60*1.5mmG型钢型材；层板采用1.2mm厚不锈钢板制作，立柱厚度1.8MM。 |  |  | 组 | 30
2、内外表面均经酸洗、磷化、除锈处理。
3、经二氧化碳冷焊结合后再酸洗磷化及高压静电喷涂,喷环氧树酯粉末防护层,并高温烘烤，基保护层护着力经落物撞击测试合格。
4、每层承重400kg以上，每架承重1600kg以上。
14 | 四折屏风 | 2000*1800 |  | 1、不锈钢圆管架，厚度≥0.8mm |  |  | 扇 | 15
2、蓝色双层尼龙软布。
3、静音刹车万向轮。
15 | 诊桌 | 1600*800*760 |  | 材质说明: |  |  | 张 | 30
1、基材：采用优质浸渍胶膜纸饰面刨花板，静曲强度≥16.5Mpa，弹性模量≥3500Mpa，内结合强度≥0.45Mpa，表面胶合强度≥1.2Mpa，2h吸水厚度膨胀率≤0.5%，含水率≤10%，甲醛释放量不得检出且评级达到Enf级别。
2、边柜主机柜需要开线控，同时要配有钢管护口 ，（1）外观性能要求金属件管材和电镀层符合要求，（2） 金属表面耐腐蚀乙酸盐雾试验（ASS）：18H（连续喷雾）≥10级。
3、封边：PVC封边条，耐开裂性（耐龟裂性）≥1级，耐光色牢度（灰色样卡）≥4级，甲醛释放量未检出，邻苯二甲酸酯未检出，可溶性重金属铅、镉、铬、汞、砷、锑、硒均未检出。
4、白乳胶：采用优质环保白乳胶，无可见粒子和异物，总挥发性有机物≤9g/L，苯、甲苯+二甲苯未检出，游离甲醛≤0.06g/kg。
5、桌架采购钢架结构，桌脚之间的链接横梁材料采用40*40方管， 桌面底部的横梁，材料采用40*60方管，壁厚为1.4mm冷轧钢，横梁内焊接铁片与接头紧密连接，接头壁厚为加厚设计，外观尺寸52W*50D*65H，采用全铝合金压铸一体成型，侧边采用嵌入式嵌入到连接横梁梁，顶底部采用机丝固定，最大程度的咬合住连接横梁。
16 | 屏风工作位 | 1200*1400*1100 |  | 材质说明: |  |  | 张 | 60
1、基材：采用优质浸渍胶膜纸饰面刨花板，静曲强度≥16.5Mpa，弹性模量≥3500Mpa，内结合强度≥0.45Mpa，表面胶合强度≥1.2Mpa，2h吸水厚度膨胀率≤0.5%，含水率≤10%，甲醛释放量不得检出且评级达到Enf级别。
2、封边：PVC封边条，耐开裂性（耐龟裂性）≥1级，耐光色牢度（灰色样卡）≥4级，甲醛释放量未检出，邻苯二甲酸酯未检出，可溶性重金属铅、镉、铬、汞、砷、锑、硒均未检出。
3、白乳胶：采用优质环保白乳胶，无可见粒子和异物，总挥发性有机物≤9g/L，苯、甲苯+二甲苯未检出，游离甲醛≤0.06g/kg。
4、五金配件：锁具，耐腐蚀盐雾试验时间≥495h，检验结果为10级，无锈点。阻尼导轨，耐腐蚀盐雾试验时间≥495h，检验结果为10级，无锈点。三合一偏心连接件，金属电镀层抗盐雾18h无锈点，乙酸盐雾试验连续喷雾时间≥240h，检测结果等级≥10级。
5、屏风带走线功能，金属件外观性能要求合格，乙酸盐雾试验连续喷雾时间≥240h，检测结果等级≥10级，配三屉推柜，活动主机架、键盘托各一件，配锁。 工艺：人造板全部双饰面、封四边、走线孔内缘和隐蔽部位全部封边处理，环保材料封边，转角过渡自然。
6.屏风配置：钢化玻璃，外观安全要求（钢化玻璃部件与半钢化玻璃部件及其夹层玻璃件外观）划伤和夹钳印符合要求，外观质量点状缺陷长度0.3mm≤L≤0.5mm、长度0.5mm≤L≤1.0mm、长度1.0mm≤L≤1.5mm、长度L>1.5mm符合要求，外观质量-点状缺陷密集度、划伤、断面缺陷、线道、夹钳印符合要求，弯曲度符合要求，表面应力符合要求，耐热冲击性能应耐200℃温差不破损符合要求。
17 | 会议桌 | 2400*1200*750 |  | 1、基材：采用优质浸渍胶膜纸饰面刨花板，静曲强度≥16.5Mpa，弹性模量≥3500Mpa，内结合强度≥0.45Mpa，表面胶合强度≥1.2Mpa，2h吸水厚度膨胀率≤0.5%，含水率≤10%，甲醛释放量不得检出且评级达到Enf级别。 |  |  | 张 | 15
2、封边：PVC封边条，耐开裂性（耐龟裂性）≥1级，耐光色牢度（灰色样卡）≥4级，甲醛释放量未检出，邻苯二甲酸酯未检出，可溶性重金属铅、镉、铬、汞、砷、锑、硒均未检出。
3、白乳胶：采用优质环保白乳胶，无可见粒子和异物，总挥发性有机物≤9g/L，苯、甲苯+二甲苯未检出，游离甲醛≤0.06g/kg。
18 | 折叠条桌 | 1800*400*750 |  | 1、桌面：实木多层板，甲醛释放量≤0.014mg/m³，挥发性有机化合物（苯、甲苯、二甲苯）未检出，总挥发性有机化合物（TVOC）未检出，产品中甲醛释放量≤0.014mg/m³，产品总挥发性有机化合物（TVOC）释放率未检出；防火板贴面。 |  |  | 张 | 30
2、桌腿：40*40钢制暖白色桌架，壁厚≥1.5
3、颜色:白橡木色。
19 | 办公桌 | 1200*600*760 |  | 材质说明: |  |  | 张 | 60
基材：采用优质浸渍胶膜纸饰面刨花板，静曲强度≥16.5Mpa，弹性模量≥3500Mpa，内结合强度≥0.45Mpa，表面胶合强度≥1.2Mpa，2h吸水厚度膨胀率≤0.5%，含水率≤10%，甲醛释放量不得检出且评级达到Enf级别。
2、封边：PVC封边条，耐开裂性（耐龟裂性）≥1级，耐光色牢度（灰色样卡）≥4级，甲醛释放量未检出，邻苯二甲酸酯未检出，可溶性重金属铅、镉、铬、汞、砷、锑、硒均未检出。
3、白乳胶：采用优质环保白乳胶，无可见粒子和异物，总挥发性有机物≤9g/L，苯、甲苯+二甲苯未检出，游离甲醛≤0.06g/kg。
4、颜色：深棕色、白橡木色及多选。
20 | 办公桌 | 1400*700*760 |  | 材质说明: |  |  | 张 | 60
1、基材：采用优质浸渍胶膜纸饰面刨花板，静曲强度≥16.5Mpa，弹性模量≥3500Mpa，内结合强度≥0.45Mpa，表面胶合强度≥1.2Mpa，2h吸水厚度膨胀率≤0.5%，含水率≤10%，甲醛释放量不得检出且评级达到Enf级别。
2、封边：PVC封边条，耐开裂性（耐龟裂性）≥1级，耐光色牢度（灰色样卡）≥4级，甲醛释放量未检出，邻苯二甲酸酯未检出，可溶性重金属铅、镉、铬、汞、砷、锑、硒均未检出。
3、白乳胶：采用优质环保白乳胶，无可见粒子和异物，总挥发性有机物≤9g/L，苯、甲苯+二甲苯未检出，游离甲醛≤0.06g/kg。 4、五金配件：三合一偏心连接件，金属电镀层抗盐雾18h无锈点，乙酸盐雾试验连续喷雾时间≥240h，检测结果等级≥10级。缓冲铰链操作力、垂直静载荷、水平静载荷、耐久性、下沉量均检测合格，乙酸盐雾试验连续喷雾时间≥240h，检测结果等级≥10级。拉手，金属件外观性能要求合格，乙酸盐雾试验连续喷雾时间≥240h，检测结果等级≥10级。锁具，耐腐蚀盐雾试验时间≥495h，检验结果≥10级，无锈点。
5、颜色：深棕色、白橡木色及多选。
21 | 皮质办公转椅 | 650*560*1060 |  | 1、面材：采用优质西皮，耐擦色牢度（干擦、湿擦、碱性汗液）≥4级，撕裂力≥40N，禁用偶氮染料未检出，可萃取重金属铅、镉未检出，游离甲醛≤3.1mg/kg，无疤痕、胫裂、针孔、皱折及异味，颜色均匀，回位伸缩性强。 |  |  | 把 | 30
2、内衬：采用优质定型海绵，感官要求合格，25％压陷硬度≥120N，65％/25％压陷比≥2.8，75％压缩永久变形≤2.5%，回弹率≥60%，泡沫塑料密度≥55kg/m³，拉伸强度 ≥160kPa，伸长率≥145%，撕裂强度≥3.8N/cm，干热老化后拉伸强度≥155kPa ，游离甲醛未检出。
3、框架：高压一次成型曲木板,经防虫、脱脂处理，强度高、刚性好、不变形；
4、转椅底盘：金属喷漆涂层耐腐蚀乙酸盐雾试验100h检测合格，金属喷漆涂层进行硬度、冲击强度、耐腐蚀、附着力测试均合格。
5、气压棒：气压棒1、密封性能气弹簧锁定在任意位置，经72h常温储存后，活塞杆未产生位移，2、耐高低温性能公称力Fa衰减量为1%，3、循环寿命6万次;公称力Fa的总衰减量为6%。
6、座背根据人体工学原理设计，保护脊椎，坐感舒适；
7、钢制五星脚。
8、万向脚轮：塑料件外观合格，脚轮往复磨损合格。
22 | 网织办公转椅 | 620*480*500 |  | 材质说明: |  |  | 把 | 60
1)网布：采用优质透气网布(1)甲醛含量未检出、(2)染色牢度(耐水、耐酸汗渍、耐碱汗渍、耐干摩擦、耐唾液）均达到A类标准、(3)可分解致癌芳香胺染料未检出,(4)可萃取重金属未检出、（5）PH值≥4.6。
2)高弹海绵:理化性能其中25%压陷硬度、75%压缩永久变形、撕裂强度、干热老化后拉伸强度、湿热老化后拉伸强度均合格；回弹性能≥45%。
3)扶手:固定PP扶手
4)底盘:其中外观要求、耐腐蚀、附着力均合格，中性盐雾试验200h≥10级,100h乙酸盐雾试验≥10级。
5)气压棒：经300000次循环寿命试验后气弹簧公称力Fa的总衰减量≤11%，金属件外观、涂层和镀层、其它外观要求合格，理化性能要求（金属件与电镀层的耐盐雾试验）、耐高低温性能等均合格气杆:行程72±2mm,升降平稳,无漏声、噪声
6)合金五星脚:中性盐雾试验200h,涂层本身的耐蚀能力要求≥10级。金属喷漆（塑）涂层-附着力达到1级。
7)万向轮（椅轮）：耐老化性要求450h外观颜色评级≥3级，重金属未检出，进行椅轮往复磨损试验符合要求。
23 | 皮质办公椅 | 460*430*880 |  | 1、面料：头层皮，防潮、防污处理，皮面柔软舒适，光泽持久； |  |  | 把 | 60
2、海绵：采用PU低燃高密度定型海棉，软硬适中，回弹好，不变形；
3、椅架为实木油漆，颜色为酸枝色。
4、承重≥200kg。
24 | 高吧椅 | 330*430 |  | 1、椅面采用PU皮，透气、耐磨、抗老化、柔软亲服肤、伸缩性强、可水洗清洁消毒、纹理时尚美观。高回弹定型海绵，真空吸附工艺，一次注射成型，无缝连接，无使用任何胶水，经久耐用，不脱皮、不变形、可全身水洗； |  |  | 把 | 15
2、加高压力升降杆（高至80cm，低至60cm）；
3、不锈钢椅架底盘。
4、承重≥200kg。
25 | 会议椅 | 520*500*950 |  | 1、面料：纤维布； |  |  | 把 | 30
2、海绵：采用PU低燃高密度定型海棉；
3、配件：钢质脚架；
4、承重≥200kg。
26 | 手术吧椅 | 底盘直径360MM，凳面直径320MM，升降高度42-66cm |  | 1. 椅面为304不锈钢32mm（±1mm）； |  |  | 把 | 30
2. 螺旋升降（最高82cm，最低51cm）；
3. 不锈钢椅架底盘；
4. 产品结构为框架焊接工艺；
5. 承重≥200kg。
27 | 方凳 | 330*240*430 |  | 1. 椅子整张为橡木全实木四脚椅，表面喷漆。 |  |  | 张 | 30
2. 承重≥200kg。
28 | 折叠椅 | 100*21*45cm |  | 1、椅面优质环保皮饰面，皮面光泽度好、透气性强厚度 |  |  | 把 | 900
2、脚架为冷轧钢制作，表面静电喷塑，椅脚钢管厚≥1、5mm。
颜色；蓝色、黑色。
29 | 三人钢制等候椅（含坐垫和靠垫） | 1750*680*780 |  | 1. 扶手，脚：采用≥1.2MM冷轧钢板冷压成型，表面打磨抛光,除油除锈后静电喷粉/喷油处理。 |  |  | 组 | 30
2. 座板：采用≥1.2MM冷轧钢板，除油除锈后静电喷粉/喷油处理。
3. 横梁:冷轧钢板折压焊接成三角形，厚度≥1.5MM，除油除锈后静电喷粉处理。
4. 座垫：采用高密度聚氨基甲酸酯（PU)(内忖多层木板）。
5. 每个座板宽：500MM，可承重≥300kg。
6. 等候椅①理化性能要求金属喷漆（塑）涂层耐腐蚀100h符合要求，覆面材料(纺织面料/皮革)耐干摩擦≥4级、耐湿摩擦≥4级、皮革pH值≥5，中性盐雾试验（NSS）连续喷雾24h镀(涂)层对基体的保护等级和镀(涂)层本身耐腐蚀等级达到10级，甲醛释放量、苯、甲苯、二甲苯，重金属含量（限色漆）可溶性铅、可溶性镉、可溶性铬、可溶性汞均未检出。 ②抗菌性能其中大肠杆菌、金黄色葡萄球菌、肺炎克雷伯氏菌、铜绿假单胞菌、白色葡萄球菌、表皮葡萄球菌的抑菌率≥99%， ③耐霉菌性其中黄曲霉、宛氏拟青霉、出芽短梗霉、绳状青霉、大毛霉、绿粘帚霉的耐霉菌性等级达到0级。
30 | 四人钢制等候椅（含坐垫和靠垫） | 2300*680*780 |  | 1、扶手，脚：采用≥1.2MM冷轧钢板冷压成型，表面打磨抛光,除油除锈后静电喷粉/喷油处理。 |  |  | 组 | 30
2、座板：采用≥1.2MM冷轧钢板，除油除锈后静电喷粉/喷油处理。
3、横梁:冷轧钢板折压焊接成三角形，厚度≥1.5MM，除油除锈后静电喷粉处理。
4、座垫：采用高密度聚氨基甲酸酯（PU)(内忖多层木板）。
5、每个座板宽：500MM，可承重≥300kg。
31 | 户外长条椅 | 1200*400*730 |  | 1. 椅面为厚实防腐原木，宽40mm（±1mm）。 |  |  | 张 | 30
2. 坚固铸铝脚椅，表面光滑平整，不生锈经久耐用。
3. 椅背采用三重槽型支架，整体稳固支撑。
4. 可承重≥300kg。
32 | 跺架 | 1200*1000*140 |  | 1. 低压高密度聚乙烯材质（DHPE），无毒，具有优良的耐低温性能(最低使用温度可达-70～-100℃)，化学稳定性好，常温下不溶于一般溶剂，吸水性小，且不发生溶胀，电绝缘性能优良； |  |  | 片 | 30
2. 四面进叉，操作简单方便；
33 |  | 1000*800*140 |  | 3. 使用寿命长，且可循坏再用； |  |  | 片 | 30
34 |  | 1200*1200*140 |  | 4. 安全、卫生、防虫防蛀，无需修理。 |  |  | 片 | 30
35 | 五层铁皮柜 | 850*360*2030 |  | 材质说明: |  |  | 组 | 30
1)钢板：灰白色，采用一级冷轧钢板，钢检测内容：金属喷漆涂层硬度≥3H、冲进强度、耐腐蚀100h合格、附着力合格；金属喷漆涂层乙酸盐雾测试300h合格，中性盐雾测试450h≥10级。
2)热固性粉末涂料：耐碱性240ｈ无异常，耐酸性500ｈ无异常，耐湿热性1000h无异常，耐盐雾性500ｈ、单项锈蚀≤2.0mm无异常，漆膜厚度实测值≥200um，硬度、附着力、耐冲击性符合要求，可溶性重金属铅、镉、铬、汞含量未检出。
3）铰链：耐久性10万次合格；耐腐蚀试验中，金属电镀层的乙酸盐雾试验100h≥10级，中性盐雾试验200h≥10级，
4）正面锁:使用寿命达到30000次正常。
36 | 实验椅 | 底盘直径550MM， 凳面直径350MM， 升降高度45-55cm， 扶手高度27cm |  | 1. 椅面采用医疗专用PU皮，透气、耐磨、抗老化、柔软亲服肤、伸缩性强、可水洗清洁消毒、纹理时尚美观。高回弹定型海绵，真空吸附工艺，一次注射成型，无缝连接，无使用任何胶水，经久耐用，不脱皮、不变形、可全身水洗。 |  |  | 把 | 15
2. 金属椅脚，承受力强，稳定性强，自动升降气压棒，升降范围如图所示。
3. 承重≥200kg。
37 | 办公转椅 | 660*585*960 | 延展设计： | 1、面料： 抗菌网布椅座经防虫、防腐等专业工序处理，耐磨性强、透气性好 |  |  | 把 | 15
2、阻燃定型海绵：甲醛释放量未检出,TOC未检出、回弹性≥56% 、 75%压缩永久变形≤5.5 。
3、气压棒：选用 气压棒，钢制主体，壁厚2.0mm，填充99.99%以上氮气，升降调节，升降三十万次无故障
4、椅脚： 尼龙五星脚，内置补强
5、椅轮：合成尼龙纤维树脂，活动自如，耐磨性及其它理化性能均达到标准
6、机构：自重式倾仰机构，多功能扶手
38 | 定制家具（刨花板） | 按实际测量尺寸 展开面积 |  | 1、面料:三聚氰胺纸饰面,抗性硬度良好，具防火，防污，防损等特点； |  |  | 平方米 | 1500
2、基材:采用刨花板，板材基体厚度≥18mm，台面厚度≥25mm.抗弯力强.不易变形；甲醛释放量等级达到ENF级标准，燃烧性能等级达到B1级，抗菌性能的金黄色葡萄球菌和大肠杆菌的抑菌率达到99%，耐霉菌性能的黄曲霉和黑曲霉达到0级。
3、封边:采用≥2mmPVC封边条,五金配件采用DTC导轨门铰拉手，所有基材均达到国家环保(国家检测E1级标准)甲醛含量达国家标准。
4、配置：内嵌式扣手：（1）外观性能要求金属件电镀层符合要求，（2） 金属表面耐腐蚀乙酸盐雾试验（ASS）：18H（连续喷雾）≥10级。
5、柜门选配金属装饰圈，理化性能金属电镀层抗盐雾18H无锈点。
6、所有定制的款式计算方法采用展开面积计算法。
39 | 定制家具（实木板） | 按实际测量尺寸 展开面积 |  | 1、材质全部采用实木制作；没其他任何混合材料制成的，免漆纸饰面光滑平整一致、板厚度为≥18mm，所有材料经过安全杀虫处理、表面PU环保漆原木色，木材无腐朽、无具贯通裂缝；均进行了安全的倒圆弧处理,避免儿童碰伤；整体无危险突出物及锐利尖端边缘；耐腐蚀、外观鲜亮、色泽淡雅、美观。实木板甲醛释放量等级达到ENF级标准，燃烧性能等级达到B1级，抗菌性能的金黄色葡萄球菌和大肠杆菌的抑菌率达到99%，耐霉菌性能的黄曲霉和黑曲霉达到0级。 |  |  | 平方米 | 1500
2、配置：内嵌式合金扣手， 金属表面耐腐蚀乙酸盐雾试验（ASS）：18H（连续喷雾）≥10级。
3、柜门选配金属装饰圈，理化性能金属电镀层抗盐雾18H无锈点。
4、所有定制的款式计算方法采用展开面积计算法。
40 | 定制家具（钢制品） | 按实际测量尺寸1000*600*1000 |  | 1、冷轨钢板厚度0.8mm； |  |  | 米 | 150
2、采用磷化处理300℃的高温喷涂处理，使用漆洁合力提高；
3、表面十工位处理工序：预脱脂-脱脂-水洗-酸洗-水洗-中和-表调-磷化-水洗-钝化；
4、抗菌静电涂料：耐碱性240ｈ无异常，耐酸性500ｈ无异常，耐湿热性1000h无异常，耐盐雾性500ｈ、单项锈蚀≤2.0mm无异常，漆膜厚度实测值≥200um，硬度、附着力、耐冲击性符合要求，可溶性重金属铅、镉、铬、汞含量未检出。
41 | 定制家具（人造石面） | 按实际测量尺寸1000*600*20 |  | 台面采用人造石 |  |  | 米 | 150
1、硬度：表面莫氏硬度为7，简易检测方法为用铁制尖物挤压观测破坏点状况，不出现刮伤。
2、密度：2.37-2.5
3、耐高温：可耐温300℃。用盛满沸水的不锈钢杯置于台面30分钟后不变色。或用燃着的香烟头放在石英石上，不变色。
4、耐污性：用酱油、食醋、咖啡滴在石英石上，24小时后用洗洁精水擦拭，观察不变色。
5、环保性：能提供权威部门检测的绿色环保认证。
6、耐火性：用10㎜×30㎜的石英石细条放在明火上烧不着。
7、吸水率：小于0.04%，在石英石表面上洒少许水24小时后观察颜色无发白情况。
8、抗折强度符合要求。
9、抗压强度符合要求。
10、热膨胀度符合要求。
11、光亮度：用测光仪检测超过60度。
12、外表感观：清透不混浊。颜色均匀。平整度：3000㎜以内±0.5㎜；厚度：15㎜板±1㎜。
42 | 定制家具（沙发） | 按实际测量尺寸 |  | 材质说明: |  |  | 米 | 150
1)中纤密度板：
采用E0级及以上优质中纤密度板。
其中尺寸（长度、宽度及厚度）偏差、平整度偏差、表板拼接离缝、表板叠层、芯板叠离、板边缺陷、含水率、胶合强度、静曲强度、弹性模量、浸渍剥离均合格。中纤密度板甲醛释放量等级达到ENF级标准，燃烧性能等级达到B1级，抗菌性能的金黄色葡萄球菌和大肠杆菌的抑菌率达到99%，耐霉菌性能的黄曲霉和黑曲霉达到0级。
2)高弹海绵：
采用优质高弹海绵，反复坐压，不变形；
密度≥25kg/m³，回弹率≥45%，甲醛释放量和TVOC值不高于国家标准值；
其中25%压陷硬度、75%压缩永久变形、撕裂强度、干热老化后拉伸强度、湿热老化后拉伸强度均合格。
3)面料：选用EPU皮革，EPU皮革具有A:抗细菌性能贴膜法进行检测，要求大肠杆菌，金黄色葡萄菌，肺炎克雷伯氏菌的抗菌率≥99%。
4)外框架：采用樟子松实木，内框架：樟子松实木木制构件全部经过烘干处理，四面刨光。框架底部加一根口径为60mm*60mm六边形高焊接闭口型材管，每边长35mmm,厚度2.0mm，更加稳定牢固，外观不能漏出来，喷漆跟木质颜色一致。（提供样品六边形闭口型材管一根不小于300mm）
43 | 定制304不锈钢 | 按实际测量尺寸1000*600*1000 |  | 材质说明: |  |  | 米 | 150
1)钢板：采用304不锈钢，钢板用材厚度≥1.2mm，，耐腐蚀9级。
工艺说明:
1)通过剪板机、模具或激光切割加工出钢柜的各部件需要的（顶板、柜身、层板、柜门等）材料尺寸。
2)用模具或转塔冲床冲压出柜门的把手孔、锁孔、标签孔以及门把手翻边成型。
3)采用电阻焊接机点焊,加强部件采用氩弧焊或二氧化碳保护焊接技术,拆分式背板采用手持式焊枪焊接。
4)硅烷、陶化:焊接好的钢柜产品经过预脱脂→主脱脂→水洗→水洗→陶化→水洗→水洗→干燥,摒弃磷酸盐体系更环保,成膜性能优于磷化膜喷塑:电箱上漆,静电喷塑；组装:一个流拼接组装,减少周转,利于产品外观防护。
44 | 重型货架（根据科室需求分层） | 2000*600*2000 |  | 一、货架架体结构性能 |  |  | 组 | 90
1、结构要求
（1）颜色多色可选，拆装框架钢结构，架体两侧做圆弧处理，在架体内部每一层的前后相通，每标准组2层搁板，所有的搁板均可自由调整高度。
（2）主体结构分立柱、横梁、托板等组成，可拆开运输安装。各部位的安装绝对牢固、可靠、无松动现象，确保整个架体的稳定性。可依据实际安装环境，所有同联部件可任意连互换连接组合。
（3）立柱：规格为80mm*40mm一次冲压成型，立柱两面均布冲裁双排蝴蝶型挂孔，上下可任意调节，加固片采用厚度≥1.2mm冷轧钢板冲压成型；立柱三道横撑、两道斜撑采用厚度不小于1.2mm冷轧钢板，规格为50mm*30mm一次冲压成型，与立柱焊成整体，抑菌率达99%、金黄色葡萄球菌检测具有较好的抗菌效果、耐霉菌性等级达到0级、力学性能－拉伸试验屈服强度检测合格、抗拉强度检测合格、断后伸长率≥22%】，（提供样品立柱一根不小于500mm）
（4）横梁：横梁采用80mm*50mm*1.2mmP型材，两端焊接2.0mm冷轧钢板嵌入式挂钩；采用激光焊接。
（5）搁板：搁板采用厚度≥1.0mm冷轧钢板一次冲压成型，单层底部配六道加强筋，加强筋不小于1.0mm冷轧钢板冲压成型；每层搁板载重≥600kg，经静电喷塑处理。
2、性能要求
（1）托板：互换性强。托板每层标准均匀承重力≥500Kg。
（2）架体稳定坚固，组件拆装方便，所有部件外观平滑，没有外露尖角、毛刺。
3、工艺要求
（1）所有钣金件、机加工件加工后均打磨毛刺，无裂痕及伤痕。
（2）所有焊接件均焊接牢固，外表光滑平整。
（3）每标准组装后，质量符合技术标准要求。
（4）产品的全部钣金件均经过严格的酸洗、除锈、磷化工序处理。表面喷涂塑粉粉末，材料采用具有环保性质的高强度树脂粉末。喷涂无死角。经此表面处理的零件耐环境腐蚀性强、涂层牢固。表面处理工艺过程如下：预处理一60℃-80℃热脱脂一冷水清洗一除锈一冷水清洗一中和一冷水清洗一表调一60℃-70℃热磷化一冷水清洗一65℃-80℃热钝化一静电喷粉一180℃固化。漆膜附着力达到GB/T1720-2020《漆膜划圈试验》的二级指标。塑膜厚度为60-70μm。
（5）所有标准件及紧固件均经氧化或镀锌处理。紧固件应符合：抑菌率测试结果达99%、金黄色葡萄球菌检测具有较好的抗菌效果、耐霉菌性等级达到0级，重金属含量可溶性铅、可溶性镉、可溶性铬、可溶性汞均检测合格。
4、材料要求
|  |  |  | 设备配置 | 技术参数 | 备注
|  |  |  | 立柱 | δ≥1.2mm冷轧钢板 | 表面亚光静电喷塑，架体结实、坚固，设计新颖，安装规范
|  |  |  | 横梁 | δ≥1.2mm冷轧钢板
|  |  |  | 托板 | δ≥1.0mm冷轧钢板
|  |  |  | 托板加强筋 | δ≥1.0mm冷轧钢板
|  |  |  | 表面处理 | 环氧型聚酯热固性粉末
合计
备注：
1、本项目技术要求中涉及尺寸的条款，允许数值偏离±2mm，其它涉及固定数值的技术要求，响应产品优于技术要求规定固定数值的均视为符合。技术参数要求涉及具体数值的条款中已明确有取值范围从其要求。