## 工程量清单(1.1.1)
电梯井钢结构加固
工 程 量 清 单
招 标 人: |  | 造价咨询人:
| (单位盖章) |  | (单位盖章或资质专用章)
法定代表人 或其授权人: |  | 法定代表人 或其授权人:
| (签字或盖章) |  | (签字或盖章)
造价工程师:
(签字盖专用章)
编制时间： |  | 2019-06-13

## 工程项目造价汇总表(1.1.1)
工程项目造价汇总表
工程名称:电梯井钢结构加固 |  |  | 第1页 共1页
序号 | 单项工程名称 | 金额(元) | 其中: 安全文明施工费(元)
1 | 单项工程
合 计

## 单项工程造价汇总表(1.1.1)
单项工程造价汇总表
工程名称：电梯井钢结构加固 单项工程 |  |  | 第1页 共1页
序号 | 单位工程名称 | 金额(元) | 其中: 安全文明施工费(元)
1 | 房屋建筑与装饰工程
合 计

## 单位工程造价汇总表(1.1.1)
单位工程造价汇总表
工程名称：电梯井钢结构加固 单项工程 房屋建筑与装饰工程 |  | 第1页 共1页
序号 | 汇 总 内 容 | 金 额(元)
1 | 分部分项工程费
1.1 | 一般土建
2 | 措施项目费
2.1 | 总价措施项目费
2.1.1 | 安全文明施工费
2.1.2 | 其他总价措施费
2.2 | 单价措施项目费
3 | 其他项目费
3.1 | 暂列金额
3.2 | 专业工程暂估价
3.3 | 总承包服务费
合 计=1+2+3

## 分部分项工程量清单与计价表(1.1.1)
分部分项工程量清单与计价表
工程名称：电梯井钢结构加固 一般土建 | [6 empty] | 第1页 共1页
序号 | 项目编码 | 项目名称 | 项目特征描述 | 计量单位 | 工程量 | 金 额(元)
[6 empty] | 综合单价 |  | 合价
1 | 010606005001 | 钢墙架 | (1)1、槽钢14b制作及安装 (2)尺寸：高140mm，腿宽60mm，腰厚8mm。 (3)2、槽钢与槽钢的连接详图纸节点D | t | 5.596
2 | 010516005001 | 化学螺栓 | (1)锚栓,直径d=30 | 个 | 128
3 | 020509025001 | 螺栓 | (1)膨胀螺栓2-M20 | 根 | 544
4 | 040901010001 | 高强螺栓 | (1)高强度螺栓,连接副的螺栓性能等级为 10.9S,螺母性能等级为10H,其螺栓≥M16 | 套 | 672
5 | 010516002001 | 预埋铁件 | (1)预埋铁件 (2)4.5号角钢 (3)预制钢板-300*300*20 | t | 0.264
6 | 011405001001 | 金属面油漆 | (1)钢结构三道红丹防锈漆处理 | t | 5.596
合 计

## 总价措施项目清单与计价表(1.1.1)
总价措施项目清单与计价表
工程名称：电梯井钢结构加固 一般土建 |  |  |  | 第1页 共1页
序号 | 项 目 名 称 | 计 算 基 础 (元) | 费 率(%) | 金 额(元)
1 | 安全文明施工费
2 | 其他总价措施费
3 | 防尘措施费
合 计

## 单价措施项目清单与计价表(1.1.1)
单价措施项目清单与计价表
工程名称：电梯井钢结构加固 一般土建 | [6 empty] | 第1页 共1页
序号 | 项目编码 | 项目名称 | 项目特征描述 | 计量单位 | 工程量 | 金 额(元)
[6 empty] | 综合单价 |  | 合价
1 | 011701010001 | 电梯井脚手架 |  | m3 | 544.92
合 计

## 其他项目清单与计价汇总表(1.1.1)
其他项目清单与计价汇总表
工程名称：电梯井钢结构加固 一般土建 |  |  | 第1页 共1页
序号 | 项 目 名 称 | 金额(元) | 备注
1 | 暂列金额 | 4841
2 | 专业工程暂估价
3 | 总承包服务费
合 计 |  | 4841 | ——

## 暂列金额明细表(1.1.1)
暂列金额明细表
工程名称：电梯井钢结构加固 一般土建 |  |  | 第1页 共1页
序号 | 项 目 名 称 | 金额(元) |  | 备 注
1 | 设计变更和现场签证暂列金额 | 4841
2 | 优质工程增加费
3 | 缩短定额工期增加费
4 | 远程监控系统租赁费
5 | 发包人检测费
6 | 工程噪声超标排污费
7 | 渣土收纳费
合 计 |  | 4841 |  | ——

## 专业工程暂估价明细表(1.1.1)
专业工程暂估价明细表
工程名称：电梯井钢结构加固 一般土建 |  |  | 第1页 共1页
序号 | 项 目 名 称 | 金额(元) |  | 备 注
合 计 |  |  |  | ——

## 总承包服务费计价表(1.1.1)
总承包服务费计价表
工程名称：电梯井钢结构加固 一般土建 |  |  |  | 第1页 共1页
序号 | 项 目 名 称 | 计算基础(元) | 费率(%) | 金额(元)
合 计

## 甲供材料一览表(1.1.1)
甲供材料一览表
工程名称：电梯井钢结构加固 一般土建 | [9 empty] | 第1页 共1页
序号 | 工料机编码 | 工料机名称 | 规格、型号等特殊要求 | 单位 | 数量 | 单价(元) | 合价(元) | 质量等级 | 供应时间 | 送达地点 | 备注
甲供材料费合计(元) | [7 empty] | --- | --- | --- | ---