## 招标控制价(1.1.1)
电梯井钢结构加固
招 标 控 制 价
招标控制价(小写): |  |  | 105836元 | 其中：甲供材料费
(大写): | 壹拾万零伍仟捌佰叁拾陆圆整 |  |  | 其中：甲供材料费
招 标 人: |  |  |  | 造价咨询人:
|  | (单位盖章) |  |  | (单位盖章或资质专用章)
法定代表人 或其授权人: |  |  |  | 法定代表人 或其授权人:
|  | (签字或盖章) |  |  | (签字或盖章)
造价工程师：
(签字盖专用章)
编制时间: |  |  |  | 2019-06-13

## 工程项目造价汇总表(1.1.1)
工程项目造价汇总表
工程名称:电梯井钢结构加固 |  |  | 第1页 共1页
序号 | 单项工程名称 | 金额(元) | 其中: 安全文明施工费(元)
1 | 单项工程 | 105836 | 3466
合 计 |  | 105836 | 3466

## 单项工程造价汇总表(1.1.1)
单项工程造价汇总表
工程名称：电梯井钢结构加固 单项工程 |  |  | 第1页 共1页
序号 | 单位工程名称 | 金额(元) | 其中: 安全文明施工费(元)
1 | 房屋建筑与装饰工程 | 105836 | 3466
合 计 |  | 105836 | 3466

## 单位工程造价汇总表(1.1.1)
单位工程造价汇总表
工程名称：电梯井钢结构加固 单项工程 房屋建筑与装饰工程 |  |  | 第1页 共1页
序号 | 汇 总 内 容 | 金 额(元)
1 | 分部分项工程费 | 79492
1.1 | 一般土建 | 79492
2 | 措施项目费 | 21503
2.1 | 总价措施项目费 | 4169
2.1.1 | 安全文明施工费 | 3466
2.1.2 | 其他总价措施费 | 339
2.2 | 单价措施项目费 | 17334
3 | 其他项目费 | 4841
3.1 | 暂列金额 | 4841
3.2 | 专业工程暂估价
3.3 | 总承包服务费
合 计=1+2+3 |  | 105836

## 分部分项工程量清单与计价表(1.1.1)
分部分项工程量清单与计价表
工程名称：电梯井钢结构加固 一般土建 | [6 empty] | 第1页 共1页
序号 | 项目编码 | 项目名称 | 项目特征描述 | 计量单位 | 工程量 | 金 额(元)
[6 empty] | 综合单价 |  | 合价
1 | 010606005001 | 钢墙架 | (1)1、槽钢14b制作及安装 (2)尺寸：高140mm，腿宽60mm，腰厚8mm。 (3)2、槽钢与槽钢的连接详图纸节点D | t | 5.596 | 8340.7 |  | 46674.56
2 | 010516005001 | 化学螺栓 | (1)锚栓,直径d=30 | 个 | 128 | 34.89 |  | 4465.92
3 | 020509025001 | 螺栓 | (1)膨胀螺栓2-M20 | 根 | 544 | 10.64 |  | 5788.16
4 | 040901010001 | 高强螺栓 | (1)高强度螺栓,连接副的螺栓性能等级为 10.9S,螺母性能等级为10H,其螺栓≥M16 | 套 | 672 | 25.16 |  | 16907.52
5 | 010516002001 | 预埋铁件 | (1)预埋铁件 (2)4.5号角钢 (3)预制钢板-300*300*20 | t | 0.264 | 9963.6 |  | 2630.39
6 | 011405001001 | 金属面油漆 | (1)钢结构三道红丹防锈漆处理 | t | 5.596 | 540.61 |  | 3025.25
合 计 | [7 empty] | 79491.8

## 总价措施项目清单与计价表(含分项)(1.1.1)
总价措施项目清单与计价表
工程名称：电梯井钢结构加固 一般土建 |  |  |  | 第1页 共1页
序号 | 项 目 名 称 | 计 算 基 础 (元) | 费 率(%) | 金 额(元)
单项工程
房屋建筑与装饰工程
一般土建
1 | 安全文明施工费 | 96826 | 3.58 | 3466
2 | 其他总价措施费 | 96826 | 0.35 | 339
3 | 防尘措施费 | 3466 | 10.5 | 364
合 计 |  |  |  | 4169

## 单价措施项目清单与计价表(1.1.1)
单价措施项目清单与计价表
工程名称：电梯井钢结构加固 一般土建 | [6 empty] | 第1页 共1页
序号 | 项目编码 | 项目名称 | 项目特征描述 | 计量单位 | 工程量 | 金 额(元)
[6 empty] | 综合单价 |  | 合价
1 | 011701010001 | 电梯井脚手架 |  | m3 | 544.92 | 31.81 |  | 17333.91
合 计 | [7 empty] | 17333.91

## 其他项目清单与计价汇总表(1.1.1)
其他项目清单与计价汇总表
工程名称：电梯井钢结构加固 一般土建 |  |  | 第1页 共1页
序号 | 项 目 名 称 | 金额(元) | 备注
1 | 暂列金额 | 4841
2 | 专业工程暂估价
3 | 总承包服务费
合 计 |  | 4841 | ——

## 暂列金额明细表(1.1.1)
暂列金额明细表
工程名称：电梯井钢结构加固 一般土建 |  |  | 第1页 共1页
序号 | 项 目 名 称 | 金额(元) |  | 备 注
1 | 设计变更和现场签证暂列金额 | 4841
2 | 优质工程增加费
3 | 缩短定额工期增加费
4 | 远程监控系统租赁费
5 | 发包人检测费
6 | 工程噪声超标排污费
7 | 渣土收纳费
合 计 |  | 4841 |  | ——

## 专业工程暂估价明细表(1.1.1)
专业工程暂估价明细表
工程名称：电梯井钢结构加固 一般土建 |  |  | 第1页 共1页
序号 | 项 目 名 称 | 金额(元) |  | 备 注
合 计 |  |  |  | ——

## 总承包服务费计价表(1.1.1)
总承包服务费计价表
工程名称：电梯井钢结构加固 一般土建 |  |  |  | 第1页 共1页
序号 | 项 目 名 称 | 计算基础(元) | 费率(%) | 金额(元)
合 计

## 分部分项工程量清单综合单价分析表(1.1.1)
分部分项工程量清单综合单价分析表
工程名称：电梯井钢结构加固 一般土建 | [11 empty] | 第1页 共1页
序号 | 项目编码 | 项目名称及特征描述 | 单位 | 工程量 | 综合单价组成(元) | [7 empty] | 综合单价 (元)
[5 empty] | 人工费 | 材料费 | 其中： 设备费 | 施工机具使用费 | 企业管理费 | 利润 | 规费 | 税金
1 | 010606005001 | 钢墙架 (1)1、槽钢14b制作及安装 (2)尺寸：高140mm，腿宽60mm，腰厚8mm。 (3)2、槽钢与槽钢的连接详图纸节点D | t | 5.596 | 1914.86 | 4322.37 |  | 522.03 | 459.63 | 433.13 |  | 688.68 | 8340.7
1.1 | 10106016T | 其他(附墙钢骨架制作、安装) | t | 5.596 | 1914.86 | 4322.37 |  | 522.03 | 459.63 | 433.13 |  | 688.68 | 8340.7
2 | 010516005001 | 化学螺栓 (1)锚栓,直径d=30 | 个 | 128 | 3.8 | 23.78 |  | 0.7 | 1.92 | 1.81 |  | 2.88 | 34.89
2.1 | 10105124T | 锚栓 | 个 | 128 | 3.8 | 23.78 |  | 0.7 | 1.92 | 1.81 |  | 2.88 | 34.89
3 | 020509025001 | 螺栓 (1)膨胀螺栓2-M20 | 根 | 544 | 3.16 | 4.88 |  | 0.58 | 0.59 | 0.55 |  | 0.88 | 10.64
3.1 | 10105122T | 膨胀螺栓M20 | 个 | 544 | 3.16 | 4.88 |  | 0.58 | 0.59 | 0.55 |  | 0.88 | 10.64
4 | 040901010001 | 高强螺栓 (1)高强度螺栓,连接副的螺栓性能等级为 10.9S,螺母性能等级为10H,其螺栓≥M16 | 套 | 672 | 3.03 | 8 |  | 9.35 | 1.39 | 1.31 |  | 2.08 | 25.16
4.1 | 10302214 | 其他(高强螺栓安装) | 套 | 672 | 3.03 | 8 |  | 9.35 | 1.39 | 1.31 |  | 2.08 | 25.16
5 | 010516002001 | 预埋铁件 (1)预埋铁件 (2)4.5号角钢 (3)预制钢板-300*300*20 | t | 0.264 | 2006.32 | 5752.7 |  | 315.42 | 549.06 | 517.41 |  | 822.68 | 9963.6
5.1 | 10105126 | 铁件、螺栓(预埋铁件安装) | t | 0.264 | 2006.32 | 5752.7 |  | 315.42 | 549.06 | 517.41 |  | 822.68 | 9963.59
6 | 011405001001 | 金属面油漆 (1)钢结构三道红丹防锈漆处理 | t | 5.596 | 363.82 | 74.09 |  |  | 29.82 | 28.01 |  | 44.88 | 540.61
6.1 | 10114110 | 金属面其他油漆(金属面 红丹防锈漆一遍) | m2 | 168.538 | 4.41 | 0.85 |  |  | 0.36 | 0.34 |  | 0.54 | 6.5
6.2 | 10114110T | 金属面其他油漆(金属面 红丹防锈漆一遍) 防锈漆二遍 | m2 | 168.538 | 7.67 | 1.61 |  |  | 0.63 | 0.59 |  | 0.95 | 11.45

## 单价措施项目清单综合单价分析表(1.1.1)
单价措施项目清单综合单价分析表
工程名称：电梯井钢结构加固 一般土建 | [11 empty] | 第1页 共1页
序号 | 项目编码 | 项目名称及特征描述 | 单位 | 工程量 | 综合单价组成(元) | [7 empty] | 综合单价 (元)
[5 empty] | 人工费 | 材料费 | 施工机具使用费 | 企业管理费 | 利润 | 规费 | 税金
1 | 011701010001 | 电梯井脚手架 | m3 | 544.92 | 10.67 | 14.29 | 0.82 | 1.75 | 1.65 |  | 2.63 |  | 31.81
1.1 | 10117026 | 电梯井脚手架 | m3 | 544.92 | 10.67 | 14.29 | 0.82 | 1.75 | 1.65 |  | 2.63 |  | 31.81

## 人工、材料设备、机械汇总表(1.1.1)
人工、材料设备、机械汇总表
工程名称：电梯井钢结构加固 一般土建 | [5 empty] | 第1页 共1页
序号 | 工料机编码 | 工料机名称 | 规格、型号等特殊要求 | 单位 | 数量 | 单价 | 合价
一 |  | 人工 |  |  |  |  | 0
1 | 00010040 | 定额人工费 |  | 元 |  |  | 23340.71
二 |  | 材料
1 | 01010120 | 螺纹钢筋 | HRB335Φ16 | t |  | 3750.28
2 | 01170010 | 镀锌工字钢 | 综合 | kg |  | 4.09
3 | 01190010 | 槽钢 | 综合 | kg | 5847.82 | 3.909 | 22859.13
4 | 01210320 | 镀锌角钢 | 综合 | kg |  | 4.79
5 | 01291220 | 镀锌薄钢板 | δ0.75 | m2 |  | 27.07
6 | 01610250 | 铁件 | 综合 | kg | 282.48 | 5.266 | 1487.54
7 | 03010090 | 玻璃管锚栓 | Ф24 | 套 | 130.56 | 17.12 | 2235.19
8 | 03013960 | 高强螺栓 |  | 套 | 712.32 | 7.5 | 5342.4
9 | 03015680 | 膨胀螺栓 | M20×160 | 个 | 554.88 | 3.59 | 1992.02
10 | 03130340 | 电焊条 | 结422 | kg | 9.504 | 3.28 | 31.17
11 | 03131040 | 植筋专用钻头 | Ф19-22 | 个 | 21.76 | 30.33 | 659.98
12 | 03131060 | 植筋专用钻头 | Ф29-35 | 个 | 6.4 | 86.64 | 554.5
13 | 13050090 | 醇酸防锈漆 |  | kg | 59.531 | 6.52 | 388.14
14 | 14050060 | 油漆溶剂油 |  | kg | 3.128 | 6.15 | 19.24
15 | 17010310 | 焊接钢管 |  | kg | 847.896 | 4.209 | 3568.79
16 | 35030001 | 底座 |  | 个 | 2.725 | 1.83 | 4.99
17 | 35030190 | 扣件 |  | 个 | 237.585 | 9.48 | 2252.31
18 | 35030310 | 木脚手板 | 500 | m3 | 0.545 | 1546.15 | 842.53
19 | 35050040 | 锦纶安全网 | 60目 | m2 | 29.208 | 2.84 | 82.95
20 | 49010040 | 其他材料费 |  | 元 | 2654.033 | 1 | 2654.03
三 |  | 设备
四 |  | 施工机具
1 | 99070530 | 载货汽车 | 装载质量6t | 台班 | 1.09 | 411.13 | 448.07
2 | 99090560 | 门式起重机 | 提升质量10t | 台班 | 0.202 | 344.69 | 69.49
3 | 99250110 | 直流弧焊机 | 容量 32kV·A | 台班 | 0.985 | 84.53 | 83.27
4 | 99430160 | 电动空气压缩机 | 排气量0.3m3/min | 台班 | 11.645 | 27.98 | 325.82
5 | 99450430 | 电锤 | 520W | 台班 | 11.645 | 6.86 | 79.88
6 | 99450550 | 其他机械费 |  | 元 | 2921.255 | 1 | 2921.25
7 | 99450580 | 电动扭力扳手 |  | 台班 | 45.024 | 138 | 6213.31

## 承包人提供的主要材料和设备清单(招标)(1.1.1)
承包人提供的主要材料和设备清单
(招标阶段)
工程名称：电梯井钢结构加固 一般土建 |  |  |  | 标段： |  |  | 第1页 共1页
序号 | 名称、规格、型号 | 单位 | 数量 | 基准单价 （元） | 风险承包幅度(%) | 招标控制价(或施工图预算)中的单价 (元) | 金额 （元） | 比例 （%）
累计比例： | [7 empty] | 0