## 封面
安 装 工 程
工 程 量 计 算 书
(安装专业)
项目名称: | 1号楼6层检验科库房改造
建设单位:
编制单位:
编 制 人:
打印日期: | 2026-07-30

## 说明
序号 | 编 制 说 明 摘 要 | hysd_sm

## 电气计算汇总表
序号 | 项目名称 | 单位 | 清单量 | 预算量 | 项目特征描述 |  | 备注 | 类别 | 清单编码及属性 | 清单量 | 清单计算 | hytx_sdjsd436506915277778-1459787 | 19 | hyaz_sdhzd436506915277778-4693866E-02
[5 empty] | 项目名称 | 工作特征
1 | CT-C-200×150 |  | 10.58 | 10.58 | CT-C-200×150 |  |  | CT
2 | 二三极五孔插座 |  | 21 | 21 | 二三极五孔插座 |  |  | 插座
3 | 600×600LED灯盘 36W |  | 11 | 11 | 600×600LED灯盘 36W |  |  | 灯具
4 | 接线盒+盖板 |  | 37 | 37 | 接线盒+盖板 |  |  | 盒
5 | 单联单控开关 |  | 2 | 2 | 单联单控开关 |  |  | 开关
6 | 单联双控开关 |  | 2 | 2 | 单联双控开关 |  |  | 开关
7 | WDZB-BYJ-2.5 |  | 722.02 | 749.02 | WDZB-BYJ-2.5 |  |  | 配线
8 | WDZB-BYJ-2.5(CT) |  | 225.3 | 274.8 | WDZB-BYJ-2.5(CT) |  |  | 配线
9 | WDZB-BYJ-4 |  | 26.85 | 26.85 | WDZB-BYJ-4 |  |  | 配线
10 | WDZB-BYJ-4(CT) |  | 5.79 | 10.29 | WDZB-BYJ-4(CT) |  |  | 配线
11 | 开关盒 |  | 25 | 25 | 开关盒 |  |  | 配线
12 | AL配电箱 |  | 1 | 1 | AL配电箱 |  |  | 箱
13 | DN20 |  | 5.5 | 5.5 | DN20
14 | SC20(明敷设) |  | 182.3 | 182.3 | SC20(明敷设)
15 | SC20(砖) |  | 50.5 | 50.5 | SC20(砖)
16 | SC25(明敷设) |  | 2.98 | 2.98 | SC25(明敷设)

## 电气计算
系统 编号 | 项目名称 | 配线规格 | 配线 根数 | 配线 (预算) | 预留 | 配线 (清单) | 小计 | 单套小计 | 计 算 式 及 说 明 | 相同系统 |  | 类别 | 146 |  | 1 |  | hyaz_sdjsd436506915277778-1459787
[10 empty] | 套数 | 说明
AL配电箱 | [12 empty] | $$
| AL配电箱 | [5 empty] | 1 | 1 | 1
WL1平面 | [12 empty] | $ | $
| SC20(明敷设) | WDZB-BYJ-2.5 | 3 | 43.38 |  | 43.38 | 14.46 | 14.46 | 1.82+2.27+3.06+4.01+3.3 | [6 empty] | ︱HYST-4365070289351857389169‖1.82︱1.82︱C93‖2.27︱2.27︱CA6‖3.06︱3.06︱D00‖4.01︱4.01︱D24‖3.3︱3.3︱D5A
| SC20(明敷设) | WDZB-BYJ-2.5 | 4 | 76.92 |  | 76.92 | 19.23 | 19.23 | 6.0+2.94+5.94+2.29+2.06 | [6 empty] | ︱HYST-4365070289351857389169‖6.0︱6.0︱CB8‖2.94︱2.94︱CCA‖5.94︱5.94︱CDC‖2.29︱2.29︱CEE‖2.06︱2.06︱D48
| SC25(明敷设) | WDZB-BYJ-2.5 | 7 | 20.86 |  | 20.86 | 2.98 | 2.98 | 2.98 | [6 empty] | ︱HYST-4365070289351857389169‖2.98︱2.98︱D12
| SC20(明敷设) | WDZB-BYJ-2.5 | 2 | 7.44 |  | 7.44 | 3.72 | 3.72 | 2.21+1.51 | [6 empty] | ︱HYST-4365070289351857389169‖2.21︱2.21︱D36‖1.51︱1.51︱D6C
WL1竖直 | [12 empty] | $ | $
| SC20(砖) | WDZB-BYJ-2.5 | 3 | 15 | 1.5 | 10.5 | 3.5 | 3.5 | （2.6-1.5）+（2.6-1.4）*2 | [6 empty] | ︱HYST-4365070289351857389169‖1.82︱1.82︱C93‖2.27︱2.27︱CA6‖3.06︱3.06︱D00‖4.01︱4.01︱D24‖3.3︱3.3︱D5A
| SC20(砖) | WDZB-BYJ-2.5 | 2 | 4.8 |  | 4.8 | 2.4 | 2.4 | （2.6-1.4）*2 | [6 empty] | ︱HYST-4365070289351857389169‖2.21︱2.21︱D36‖1.51︱1.51︱D6C
| DN20 | WDZB-BYJ-2.5 | 3 | 16.5 |  | 16.5 | 5.5 | 5.5 | 0.5*11 |  |  |  |  | $
| 接线盒+盖板 | [5 empty] | 16 | 16 | 11+2+2+1
| 600×600LED灯盘 36W | [5 empty] | 11 | 11 | 11 |  |  |  |  | $
| 单联单控开关 | 开关盒 | 1 | 2 |  | 2 | 2 | 2 | 2 |  |  |  |  | $
| 单联双控开关 | 开关盒 | 1 | 2 |  | 2 | 2 | 2 | 2 |  |  |  |  | $
WL2平面 | [12 empty] | $ | $
| 线槽配线 | WDZB-BYJ-4(CT) | 3 | 3.99 |  | 3.99 | 1.33 | 1.33 | 1.32+0.01 | [6 empty] | ︱HYST-4365070289351857389169‖1.32+0.01︱1.32+0.01︱DC6
| SC20(明敷设) | WDZB-BYJ-4 | 3 | 19.95 |  | 19.95 | 6.65 | 6.65 | 4.44+2.21 | [6 empty] | ︱HYST-4365070289351857389169‖4.44︱4.44︱DD8‖2.21︱2.21︱DEA
WL2竖直 | [12 empty] | $ | $
| 线槽配线 | WDZB-BYJ-4(CT) | 3 | 6.3 | 1.5 | 1.8 | 0.6 | 0.6 | （2.6-0.5-1.5） | [6 empty] | ︱HYST-4365070289351857389169‖1.32+0.01︱1.32+0.01︱DC6
| SC20(砖) | WDZB-BYJ-4 | 3 | 6.9 |  | 6.9 | 2.3 | 2.3 | （2.6-0.3） | [6 empty] | ︱HYST-4365070289351857389169‖4.44︱4.44︱DD8‖2.21︱2.21︱DEA
| 接线盒+盖板 | [5 empty] | 5 | 5 | 5 |  |  |  |  | $
| 二三极五孔插座 | 开关盒 | 1 | 5 |  | 5 | 5 | 5 | 5 |  |  |  |  | $
WL3平面 | [12 empty] | $ | $
| 线槽配线 | WDZB-BYJ-2.5(CT) | 3 | 3.99 |  | 3.99 | 1.33 | 1.33 | 1.33 | [6 empty] | ︱HYST-4365070289351857389169‖1.32+0.01︱1.32+0.01︱DC6
| SC20(明敷设) | WDZB-BYJ-2.5 | 3 | 27.99 |  | 27.99 | 9.33 | 9.33 | 9.33 | [6 empty] | ︱HYST-4365070289351857389169‖4.44︱4.44︱DD8‖2.21︱2.21︱DEA
WL3竖直 | [12 empty] | $ | $
| 线槽配线 | WDZB-BYJ-2.5(CT) | 3 | 6.3 | 1.5 | 1.8 | 0.6 | 0.6 | （2.6-0.5-1.5） | [6 empty] | ︱HYST-4365070289351857389169‖1.32+0.01︱1.32+0.01︱DC6
| SC20(砖) | WDZB-BYJ-2.5 | 3 | 6.9 |  | 6.9 | 2.3 | 2.3 | （2.6-0.3） | [6 empty] | ︱HYST-4365070289351857389169‖4.44︱4.44︱DD8‖2.21︱2.21︱DEA
| 接线盒+盖板 | [5 empty] | 1 | 1 | 1 |  |  |  |  | $
| 二三极五孔插座 | 开关盒 | 1 | 1 |  | 1 | 1 | 1 | 1 |  |  |  |  | $
WL4平面 | [12 empty] | $ | $
| 线槽配线 | WDZB-BYJ-2.5(CT) | 3 | 3.99 |  | 3.99 | 1.33 | 1.33 | 4.68 | [6 empty] | ︱HYST-4365070289351857389169‖1.32+0.01︱1.32+0.01︱DC6
| SC20(明敷设) | WDZB-BYJ-2.5 | 3 | 27.99 |  | 27.99 | 9.33 | 9.33 | 0.3 | [6 empty] | ︱HYST-4365070289351857389169‖4.44︱4.44︱DD8‖2.21︱2.21︱DEA
WL4竖直 | [12 empty] | $ | $
| 线槽配线 | WDZB-BYJ-2.5(CT) | 3 | 6.3 | 1.5 | 1.8 | 0.6 | 0.6 | （2.6-0.5-1.5） | [6 empty] | ︱HYST-4365070289351857389169‖1.32+0.01︱1.32+0.01︱DC6
| SC20(砖) | WDZB-BYJ-2.5 | 3 | 6.9 |  | 6.9 | 2.3 | 2.3 | （2.6-0.3） | [6 empty] | ︱HYST-4365070289351857389169‖4.44︱4.44︱DD8‖2.21︱2.21︱DEA
| 接线盒+盖板 | [5 empty] | 1 | 1 | 1 |  |  |  |  | $
| 二三极五孔插座 | 开关盒 | 1 | 1 |  | 1 | 1 | 1 | 1 |  |  |  |  | $
WL5平面 | [12 empty] | $ | $
| 线槽配线 | WDZB-BYJ-2.5(CT) | 3 | 17.55 |  | 17.55 | 5.85 | 5.85 | 5.85 | [6 empty] | ︱HYST-4365070289351857389169‖1.32+0.01︱1.32+0.01︱DC6
| SC20(明敷设) | WDZB-BYJ-2.5 | 3 | 27.99 |  | 27.99 | 9.33 | 9.33 | 0.3 | [6 empty] | ︱HYST-4365070289351857389169‖4.44︱4.44︱DD8‖2.21︱2.21︱DEA
WL5竖直 | [12 empty] | $ | $
| 线槽配线 | WDZB-BYJ-2.5(CT) | 3 | 6.3 | 1.5 | 1.8 | 0.6 | 0.6 | （2.6-0.5-1.5） | [6 empty] | ︱HYST-4365070289351857389169‖1.32+0.01︱1.32+0.01︱DC6
| SC20(砖) | WDZB-BYJ-2.5 | 3 | 6.9 |  | 6.9 | 2.3 | 2.3 | （2.6-0.3） | [6 empty] | ︱HYST-4365070289351857389169‖4.44︱4.44︱DD8‖2.21︱2.21︱DEA
| 接线盒+盖板 | [5 empty] | 1 | 1 | 1 |  |  |  |  | $
| 二三极五孔插座 | 开关盒 | 1 | 1 |  | 1 | 1 | 1 | 1 |  |  |  |  | $
WL6平面 | [12 empty] | $ | $
| 线槽配线 | WDZB-BYJ-2.5(CT) | 3 | 21.21 |  | 21.21 | 7.07 | 7.07 | 7.07 | [6 empty] | ︱HYST-4365070289351857389169‖1.32+0.01︱1.32+0.01︱DC6
| SC20(明敷设) | WDZB-BYJ-2.5 | 3 | 27.99 |  | 27.99 | 9.33 | 9.33 | 0.3 | [6 empty] | ︱HYST-4365070289351857389169‖4.44︱4.44︱DD8‖2.21︱2.21︱DEA
WL6竖直 | [12 empty] | $ | $
| 线槽配线 | WDZB-BYJ-2.5(CT) | 3 | 6.3 | 1.5 | 1.8 | 0.6 | 0.6 | （2.6-0.5-1.5） | [6 empty] | ︱HYST-4365070289351857389169‖1.32+0.01︱1.32+0.01︱DC6
| SC20(砖) | WDZB-BYJ-2.5 | 3 | 6.9 |  | 6.9 | 2.3 | 2.3 | （2.6-0.3） | [6 empty] | ︱HYST-4365070289351857389169‖4.44︱4.44︱DD8‖2.21︱2.21︱DEA
| 接线盒+盖板 | [5 empty] | 1 | 1 | 1 |  |  |  |  | $
| 二三极五孔插座 | 开关盒 | 1 | 1 |  | 1 | 1 | 1 | 1 |  |  |  |  | $
WL7平面 | [12 empty] | $ | $
| 线槽配线 | WDZB-BYJ-2.5(CT) | 3 | 24.72 |  | 24.72 | 8.24 | 8.24 | 8.24 | [6 empty] | ︱HYST-4365070289351857389169‖1.32+0.01︱1.32+0.01︱DC6
| SC20(明敷设) | WDZB-BYJ-2.5 | 3 | 27.99 |  | 27.99 | 9.33 | 9.33 | 0.3 | [6 empty] | ︱HYST-4365070289351857389169‖4.44︱4.44︱DD8‖2.21︱2.21︱DEA
WL7竖直 | [12 empty] | $ | $
| 线槽配线 | WDZB-BYJ-2.5(CT) | 3 | 6.3 | 1.5 | 1.8 | 0.6 | 0.6 | （2.6-0.5-1.5） | [6 empty] | ︱HYST-4365070289351857389169‖1.32+0.01︱1.32+0.01︱DC6
| SC20(砖) | WDZB-BYJ-2.5 | 3 | 6.9 |  | 6.9 | 2.3 | 2.3 | （2.6-0.3） | [6 empty] | ︱HYST-4365070289351857389169‖4.44︱4.44︱DD8‖2.21︱2.21︱DEA
| 接线盒+盖板 | [5 empty] | 1 | 1 | 1 |  |  |  |  | $
| 二三极五孔插座 | 开关盒 | 1 | 1 |  | 1 | 1 | 1 | 1 |  |  |  |  | $
WL8平面 | [12 empty] | $ | $
| 线槽配线 | WDZB-BYJ-2.5(CT) | 3 | 28.2 |  | 28.2 | 9.4 | 9.4 | 9.4 | [6 empty] | ︱HYST-4365070289351857389169‖1.32+0.01︱1.32+0.01︱DC6
| SC20(明敷设) | WDZB-BYJ-2.5 | 3 | 27.99 |  | 27.99 | 9.33 | 9.33 | 0.3 | [6 empty] | ︱HYST-4365070289351857389169‖4.44︱4.44︱DD8‖2.21︱2.21︱DEA
WL8竖直 | [12 empty] | $ | $
| 线槽配线 | WDZB-BYJ-2.5(CT) | 3 | 6.3 | 1.5 | 1.8 | 0.6 | 0.6 | （2.6-0.5-1.5） | [6 empty] | ︱HYST-4365070289351857389169‖1.32+0.01︱1.32+0.01︱DC6
| SC20(砖) | WDZB-BYJ-2.5 | 3 | 6.9 |  | 6.9 | 2.3 | 2.3 | （2.6-0.3） | [6 empty] | ︱HYST-4365070289351857389169‖4.44︱4.44︱DD8‖2.21︱2.21︱DEA
| 接线盒+盖板 | [5 empty] | 1 | 1 | 1 |  |  |  |  | $
| 二三极五孔插座 | 开关盒 | 1 | 1 |  | 1 | 1 | 1 | 1 |  |  |  |  | $
WL9平面 | [12 empty] | $ | $
| 线槽配线 | WDZB-BYJ-2.5(CT) | 3 | 14.04 |  | 14.04 | 4.68 | 4.68 | 4.68 | [6 empty] | ︱HYST-4365070289351857389169‖1.32+0.01︱1.32+0.01︱DC6
| SC20(明敷设) | WDZB-BYJ-2.5 | 3 | 27.99 |  | 27.99 | 9.33 | 9.33 | 0.3 | [6 empty] | ︱HYST-4365070289351857389169‖4.44︱4.44︱DD8‖2.21︱2.21︱DEA
WL9竖直 | [12 empty] | $ | $
| 线槽配线 | WDZB-BYJ-2.5(CT) | 3 | 6.3 | 1.5 | 1.8 | 0.6 | 0.6 | （2.6-0.5-1.5） | [6 empty] | ︱HYST-4365070289351857389169‖1.32+0.01︱1.32+0.01︱DC6
| SC20(砖) | WDZB-BYJ-2.5 | 3 | 6.9 |  | 6.9 | 2.3 | 2.3 | （2.6-0.3） | [6 empty] | ︱HYST-4365070289351857389169‖4.44︱4.44︱DD8‖2.21︱2.21︱DEA
| 接线盒+盖板 | [5 empty] | 1 | 1 | 1 |  |  |  |  | $
| 二三极五孔插座 | 开关盒 | 1 | 1 |  | 1 | 1 | 1 | 1 |  |  |  |  | $
WL10平面 | [12 empty] | $ | $
| 线槽配线 | WDZB-BYJ-2.5(CT) | 3 | 17.58 |  | 17.58 | 5.86 | 5.86 | 5.86 | [6 empty] | ︱HYST-4365070289351857389169‖1.32+0.01︱1.32+0.01︱DC6
| SC20(明敷设) | WDZB-BYJ-2.5 | 3 | 27.99 |  | 27.99 | 9.33 | 9.33 | 0.3 | [6 empty] | ︱HYST-4365070289351857389169‖4.44︱4.44︱DD8‖2.21︱2.21︱DEA
WL10竖直 | [12 empty] | $ | $
| 线槽配线 | WDZB-BYJ-2.5(CT) | 3 | 6.3 | 1.5 | 1.8 | 0.6 | 0.6 | （2.6-0.5-1.5） | [6 empty] | ︱HYST-4365070289351857389169‖1.32+0.01︱1.32+0.01︱DC6
| SC20(砖) | WDZB-BYJ-2.5 | 3 | 6.9 |  | 6.9 | 2.3 | 2.3 | （2.6-0.3） | [6 empty] | ︱HYST-4365070289351857389169‖4.44︱4.44︱DD8‖2.21︱2.21︱DEA
| 接线盒+盖板 | [5 empty] | 1 | 1 | 1 |  |  |  |  | $
| 二三极五孔插座 | 开关盒 | 1 | 1 |  | 1 | 1 | 1 | 1 |  |  |  |  | $
WL11平面 | [12 empty] | $ | $
| 线槽配线 | WDZB-BYJ-2.5(CT) | 3 | 21.27 |  | 21.27 | 7.09 | 7.09 | 7.09 | [6 empty] | ︱HYST-4365070289351857389169‖1.32+0.01︱1.32+0.01︱DC6
| SC20(明敷设) | WDZB-BYJ-2.5 | 3 | 27.99 |  | 27.99 | 9.33 | 9.33 | 0.3 | [6 empty] | ︱HYST-4365070289351857389169‖4.44︱4.44︱DD8‖2.21︱2.21︱DEA
WL11竖直 | [12 empty] | $ | $
| 线槽配线 | WDZB-BYJ-2.5(CT) | 3 | 6.3 | 1.5 | 1.8 | 0.6 | 0.6 | （2.6-0.5-1.5） | [6 empty] | ︱HYST-4365070289351857389169‖1.32+0.01︱1.32+0.01︱DC6
| SC20(砖) | WDZB-BYJ-2.5 | 3 | 6.9 |  | 6.9 | 2.3 | 2.3 | （2.6-0.3） | [6 empty] | ︱HYST-4365070289351857389169‖4.44︱4.44︱DD8‖2.21︱2.21︱DEA
| 接线盒+盖板 | [5 empty] | 1 | 1 | 1 |  |  |  |  | $
| 二三极五孔插座 | 开关盒 | 1 | 1 |  | 1 | 1 | 1 | 1 |  |  |  |  | $
WL12平面 | [12 empty] | $ | $
| 线槽配线 | WDZB-BYJ-2.5(CT) | 3 | 24.75 |  | 24.75 | 8.25 | 8.25 | 8.25 | [6 empty] | ︱HYST-4365070289351857389169‖1.32+0.01︱1.32+0.01︱DC6
| SC20(明敷设) | WDZB-BYJ-2.5 | 3 | 27.99 |  | 27.99 | 9.33 | 9.33 | 0.3 | [6 empty] | ︱HYST-4365070289351857389169‖4.44︱4.44︱DD8‖2.21︱2.21︱DEA
WL12竖直 | [12 empty] | $ | $
| 线槽配线 | WDZB-BYJ-2.5(CT) | 3 | 6.3 | 1.5 | 1.8 | 0.6 | 0.6 | （2.6-0.5-1.5） | [6 empty] | ︱HYST-4365070289351857389169‖1.32+0.01︱1.32+0.01︱DC6
| SC20(砖) | WDZB-BYJ-2.5 | 3 | 6.9 |  | 6.9 | 2.3 | 2.3 | （2.6-0.3） | [6 empty] | ︱HYST-4365070289351857389169‖4.44︱4.44︱DD8‖2.21︱2.21︱DEA
| 接线盒+盖板 | [5 empty] | 1 | 1 | 1 |  |  |  |  | $
| 二三极五孔插座 | 开关盒 | 1 | 1 |  | 1 | 1 | 1 | 1 |  |  |  |  | $
WL13平面 | [12 empty] | $ | $
| 线槽配线 | WDZB-BYJ-2.5(CT) | 3 | 28.2 |  | 28.2 | 9.4 | 9.4 | 9.4 | [6 empty] | ︱HYST-4365070289351857389169‖1.32+0.01︱1.32+0.01︱DC6
| SC20(明敷设) | WDZB-BYJ-2.5 | 3 | 27.99 |  | 27.99 | 9.33 | 9.33 | 0.3 | [6 empty] | ︱HYST-4365070289351857389169‖4.44︱4.44︱DD8‖2.21︱2.21︱DEA
WL13竖直 | [12 empty] | $ | $
| 线槽配线 | WDZB-BYJ-2.5(CT) | 3 | 6.3 | 1.5 | 1.8 | 0.6 | 0.6 | （2.6-0.5-1.5） | [6 empty] | ︱HYST-4365070289351857389169‖1.32+0.01︱1.32+0.01︱DC6
| SC20(砖) | WDZB-BYJ-2.5 | 3 | 6.9 |  | 6.9 | 2.3 | 2.3 | （2.6-0.3） | [6 empty] | ︱HYST-4365070289351857389169‖4.44︱4.44︱DD8‖2.21︱2.21︱DEA
| 接线盒+盖板 | [5 empty] | 1 | 1 | 1 |  |  |  |  | $
| 二三极五孔插座 | 开关盒 | 1 | 1 |  | 1 | 1 | 1 | 1 |  |  |  |  | $
WL14平面 | [12 empty] | $ | $
| SC20(明敷设) | WDZB-BYJ-2.5 | 3 | 13.41 |  | 13.41 | 4.47 | 4.47 | 4.47 | [6 empty] | ︱HYST-4365070289351857389169‖4.44︱4.44︱DD8‖2.21︱2.21︱DEA
WL14竖直 | [12 empty] | $ | $
| SC20(砖) | WDZB-BYJ-2.5 | 3 | 14.7 | 1.5 | 10.2 | 3.4 | 3.4 | （2.6-1.5）+（2.6-0.3） | [6 empty] | ︱HYST-4365070289351857389169‖4.44︱4.44︱DD8‖2.21︱2.21︱DEA
| 接线盒+盖板 | [5 empty] | 1 | 1 | 1 |  |  |  |  | $
| 二三极五孔插座 | 开关盒 | 1 | 1 |  | 1 | 1 | 1 | 1 |  |  |  |  | $
WL15平面 | [12 empty] | $ | $
| SC20(明敷设) | WDZB-BYJ-2.5 | 3 | 17.28 |  | 17.28 | 5.76 | 5.76 | 5.76 | [6 empty] | ︱HYST-4365070289351857389169‖4.44︱4.44︱DD8‖2.21︱2.21︱DEA
WL15竖直 | [12 empty] | $ | $
| SC20(砖) | WDZB-BYJ-2.5 | 3 | 14.7 | 1.5 | 10.2 | 3.4 | 3.4 | （2.6-1.5）+（2.6-0.3） | [6 empty] | ︱HYST-4365070289351857389169‖4.44︱4.44︱DD8‖2.21︱2.21︱DEA
| 接线盒+盖板 | [5 empty] | 1 | 1 | 1 |  |  |  |  | $
| 二三极五孔插座 | 开关盒 | 1 | 1 |  | 1 | 1 | 1 | 1 |  |  |  |  | $
WL16平面 | [12 empty] | $ | $
| SC20(明敷设) | WDZB-BYJ-2.5 | 3 | 21.42 |  | 21.42 | 7.14 | 7.14 | 7.14 | [6 empty] | ︱HYST-4365070289351857389169‖4.44︱4.44︱DD8‖2.21︱2.21︱DEA
WL16竖直 | [12 empty] | $ | $
| SC20(砖) | WDZB-BYJ-2.5 | 3 | 14.7 | 1.5 | 10.2 | 3.4 | 3.4 | （2.6-1.5）+（2.6-0.3） | [6 empty] | ︱HYST-4365070289351857389169‖4.44︱4.44︱DD8‖2.21︱2.21︱DEA
| 接线盒+盖板 | [5 empty] | 1 | 1 | 1 |  |  |  |  | $
| 二三极五孔插座 | 开关盒 | 1 | 1 |  | 1 | 1 | 1 | 1 |  |  |  |  | $
WL17平面 | [12 empty] | $ | $
| SC20(明敷设) | WDZB-BYJ-2.5 | 3 | 25.44 |  | 25.44 | 8.48 | 8.48 | 8.48 | [6 empty] | ︱HYST-4365070289351857389169‖4.44︱4.44︱DD8‖2.21︱2.21︱DEA
WL17竖直 | [12 empty] | $ | $
| SC20(砖) | WDZB-BYJ-2.5 | 3 | 14.7 | 1.5 | 10.2 | 3.4 | 3.4 | （2.6-1.5）+（2.6-0.3） | [6 empty] | ︱HYST-4365070289351857389169‖4.44︱4.44︱DD8‖2.21︱2.21︱DEA
| 接线盒+盖板 | [5 empty] | 1 | 1 | 1 |  |  |  |  | $
| 二三极五孔插座 | 开关盒 | 1 | 1 |  | 1 | 1 | 1 | 1 |  |  |  |  | $
WL18平面 | [12 empty] | $ | $
| SC20(明敷设) | WDZB-BYJ-2.5 | 3 | 29.28 |  | 29.28 | 9.76 | 9.76 | 9.76 | [6 empty] | ︱HYST-4365070289351857389169‖4.44︱4.44︱DD8‖2.21︱2.21︱DEA
WL18竖直 | [12 empty] | $ | $
| SC20(砖) | WDZB-BYJ-2.5 | 3 | 14.7 | 1.5 | 10.2 | 3.4 | 3.4 | （2.6-1.5）+（2.6-0.3） | [6 empty] | ︱HYST-4365070289351857389169‖4.44︱4.44︱DD8‖2.21︱2.21︱DEA
| 接线盒+盖板 | [5 empty] | 1 | 1 | 1 |  |  |  |  | $
| 二三极五孔插座 | 开关盒 | 1 | 1 |  | 1 | 1 | 1 | 1 |  |  |  |  | $
桥架 | [12 empty] | $$
| CT-C-200×150 | [5 empty] | 10.58 | 10.58 | 1.33+8.65+(2.6-0.5-1.5) | [6 empty] | ︱HYST-4365070289351857389169‖1.33︱1.33︱D89‖8.65︱8.65︱D9C
$

## backup (hidden)
鸿叶安装图形算量 |  | $ | $ | $箱$柜$灯$开关$插座$头$盒$扇$按钮$MR$CT$屏$机$器$泵$端子$模块$接线 | $桥架电缆$$$$$$$$$$$$$$$$$ | $线槽配线$桥架电缆$选择目标$桥架矿缆$$$$$$$$$$$$$$ | $电缆头$接线端子$套管$弯头$三通$异径$管件$开关盒$插座盒$过线盒$$$$$$$$ | $0.3[引下]
NEWHYST | [5 empty] | 20 | 1
| 项目代码︱1‖70℃防火阀‖‖‖︱2‖280℃防火阀‖‖‖︱3‖对开多叶调节阀‖‖‖︱4‖风管蝶阀‖‖‖︱5‖风管止回阀‖‖‖︱6‖FK-1双层百叶风口‖‖‖︱7‖FK-2单层百叶风口‖‖‖︱8‖FK-10散流器‖‖‖︱9‖FK-10散流器(配FK-11调节阀)‖‖‖︱10‖管式消声器‖‖‖︱11‖消声静压箱‖‖‖ |  |  | $ | $ | $ | $套管 | $