## 招标控制价
1号楼6层检验科库房改造工程
招 标 控 制 价
招标控制价(小写): |  |  | 43087元 | 其中：甲供材料费
(大写): | 肆万叁仟零捌拾柒圆整 |  |  | 其中：甲供材料费
招 标 人: |  |  |  | 造价咨询人:
|  | (单位盖章) |  |  | (单位盖章或资质专用章)
法定代表人 或其授权人: |  |  |  | 法定代表人 或其授权人:
|  | (签字或盖章) |  |  | (签字或盖章)
造价工程师：
(签字盖专用章)
编制时间: |  |  |  | 2019年06月28日

## 工程项目造价汇总表
工程项目造价汇总表
工程名称:1号楼6层检验科库房改造 |  |  | 第1页 共1页
序号 | 单项工程名称 | 金额(元) | 其中: 安全文明施工费(元)
1 | 单项工程 | 43087 | 196
合 计 |  | 43087 | 196

## 单项工程造价汇总表
单项工程造价汇总表
工程名称：1号楼6层检验科库房改造 单项工程 |  |  | 第1页 共1页
序号 | 单位工程名称 | 金额(元) | 其中: 安全文明施工费(元)
1 | 房屋建筑与装饰工程 | 20677 | 89
2 | 安装工程 | 22410 | 107
合 计 |  | 43087 | 196

## 单位工程造价汇总表
单位工程造价汇总表
工程名称：1号楼6层检验科库房改造 单项工程 房屋建筑与装饰工程 |  |  | 第1页 共2页
序号 | 汇 总 内 容 | 金 额(元)
1 | 分部分项工程费 | 17315
1.1 | 拆除部分 | 1242
1.2 | 装饰 | 16073
2 | 措施项目费 | 1362
2.1 | 总价措施项目费 | 119
2.1.1 | 安全文明施工费 | 89
2.1.2 | 其他总价措施费 | 20
2.2 | 单价措施项目费 | 1243
3 | 其他项目费 | 2000
3.1 | 暂列金额 | 2000
3.2 | 专业工程暂估价
3.3 | 总承包服务费
合 计=1+2+3 |  | 20677
单位工程造价汇总表
工程名称：1号楼6层检验科库房改造 单项工程 安装工程 |  |  | 第2页 共2页
序号 | 汇 总 内 容 | 金 额(元)
1 | 分部分项工程费 | 21947
1.1 | 电气工程 | 21947
2 | 措施项目费 | 463
2.1 | 总价措施项目费 | 142
2.1.1 | 安全文明施工费 | 107
2.1.2 | 其他总价措施费 | 24
2.2 | 单价措施项目费 | 321
3 | 其他项目费
3.1 | 暂列金额
3.2 | 专业工程暂估价
3.3 | 总承包服务费
合 计=1+2+3 |  | 22410

## 分部分项工程量清单与计价表
分部分项工程量清单与计价表
工程名称：1号楼6层检验科库房改造 | [6 empty] | 第1页 共2页
序号 | 项目编码 | 项目名称 | 项目特征描述 | 计量单位 | 工程量 | 金 额(元)
[6 empty] | 综合单价 |  | 合价
单项工程 | [8 empty] | 单项工程(17房屋建筑与装饰)
房屋建筑与装饰工程 | [8 empty] | 单位工程(17房屋建筑与装饰)
拆除部分 | [8 empty] | 分项工程(17房屋建筑与装饰)
1 | 011601001001 | 砖（石）砌体拆除 | (1)拆除墙体 | m3 | 0.504 | 145.89 |  | 73.53
2 | 011608001001 | 铲除油漆涂料面 | (1)拆除原墙面的涂料 | m2 | 232.9 | 4.81 |  | 1120.25
3 | 010103002001 | 余方弃置 | (1)垃圾外运 (2)3km | m3 | 1.203 | 40.49 |  | 48.71
装饰 | [8 empty] | 分项工程(17房屋建筑与装饰)
4 | 010402001001 | 砌块墙 | (1)200mm厚墙体 (2)蒸压加汽混泥土砌块隔墙 | m3 | 1.6 | 692.7 |  | 1108.32
5 | 010503005001 | 过梁 | (1)现场拌制 (2)C20 | m3 | 0.032 | 711.88 |  | 22.78
6 | 010606005001 | 钢墙架 | (1)1.2厚304拉丝不锈钢 (2)30*30*1.0方钢1500 (3)30*30*1.0方钢@1500 | t | 0.024 | 16716.25 |  | 401.19
7 | 011406001001 | 抹灰面油漆涂料 | (1)防霉抗菌乳胶漆饰面 (2)底漆两遍，面漆两遍 (3)刮腻子两遍 (4)界面处理剂 | m2 | 137.9 | 46.35 |  | 6391.67
8 | 011406001002 | 抹灰面油漆涂料 | (1)防霉抗菌乳胶漆饰面 (2)底漆两遍，面漆两遍 (3)刮腻子两遍 (4)内墙面水泥砂浆一般抹灰(12+6mm厚 砖墙、混凝土墙) | m2 | 15.9 | 79.5 |  | 1264.05
9 | 010515001001 | 现浇构件钢筋 | (1)现浇构件圆钢筋HPB300以内 | t | 0.012 | 6557.5 |  | 78.69
10 | 011406001003 | 抹灰面油漆涂料 | (1)天棚面刷乳胶漆一底二面 (2)刮腻子两遍 | m2 | 94.35 | 41.54 |  | 3919.3
11 | 010802001001 | 金属（塑钢）门 | (1)铝合金型材门套，钢板喷塑面层（1.2mm厚304不锈钢防撞带） (2)300*400*5清玻璃观察窗 (3)含闭门器，门碰，门锁等五金配件 | m2 | 2.1 | 589.71 |  | 1238.39
12 | 010802001002 | 金属（塑钢）门 | (1)铝合金型材门套，钢板喷塑面层（1.2mm厚304不锈钢防撞带） (2)300*400*5清玻璃观察窗 (3)含闭门器，门碰，门锁等五金配件 | m2 | 2.52 | 654.16 |  | 1648.48
分部分项工程量清单与计价表
工程名称：1号楼6层检验科库房改造 | [6 empty] | 第2页 共2页
序号 | 项目编码 | 项目名称 | 项目特征描述 | 计量单位 | 工程量 | 金 额(元)
[6 empty] | 综合单价 |  | 合价
安装工程 | [8 empty] | 单位工程(17安装)
电气工程 | [8 empty] | 分项工程(17安装)
13 | 030404017001 | 配电箱 | (1)成套配电箱 AL | 台 | 1 | 4309.52 |  | 4309.52
14 | 030411003001 | 桥架 | (1)钢制桥架 CT-C-200×150 (2)接地 | m | 10.58 | 105.95 |  | 1120.95
15 | 030413001001 | 铁构件 | (1)电缆桥架支撑架制作、安装 | kg | 7.63 | 16.25 |  | 123.99
16 | 030411001001 | 配管 | (1)焊接钢管 SC20 砖、砼结构明敷设 (2)刷油、防腐、接地 | m | 182.3 | 23.14 |  | 4218.42
17 | 030411001002 | 配管 | (1)焊接钢管 SC25 砖、砼结构明敷设 (2)刷油、防腐、接地 | m | 2.98 | 29.29 |  | 87.28
18 | 030413001002 | 铁构件 | (1)一般铁构件制作与安装 (2)防腐油漆 | kg | 22.98 | 17.74 |  | 407.67
19 | 030411001003 | 配管 | (1)焊接钢管 SC20 砖、砼结构暗敷设 (2)刷油、防腐、接地 | m | 50.5 | 17.57 |  | 887.29
20 | 030411001004 | 配管 | (1)金属软管敷设 DN20 每根长0.5m (2)接地 | m | 5.5 | 55.09 |  | 303
21 | 030411004001 | 配线 | (1)管内配线 WDZB-BYJ-2.5 | m | 749.02 | 4.64 |  | 3475.45
22 | 030411004002 | 配线 | (1)管内配线 WDZB-BYJ-4 | m | 26.85 | 6.5 |  | 174.53
23 | 030411004003 | 配线 | (1)槽内配线 WDZB-BYJ-2.5 | m | 274.8 | 4.12 |  | 1132.18
24 | 030411004004 | 配线 | (1)槽内配线 WDZB-BYJ-4 | m | 10.29 | 5.93 |  | 61.02
25 | 030412005001 | 荧光灯 | (1)600×600LED灯盘 36W | 套 | 11 | 279.77 |  | 3077.47
26 | 030404034001 | 照明开关 | (1)单联单控开关 250V/10A | 个 | 2 | 18.13 |  | 36.26
27 | 030404034002 | 照明开关 | (1)单联双控开关 250V/10A | 个 | 2 | 20.45 |  | 40.9
28 | 030404035001 | 插座 | (1)二三极五孔插座 250V/10A | 个 | 21 | 24.48 |  | 514.08
29 | 030411006001 | 接线盒 | (1)明装 接线盒 | 个 | 37 | 10.79 |  | 399.23
30 | 030411006002 | 接线盒 | (1)空白面板安装 | 个 | 37 | 3.62 |  | 133.94
31 | 030411006003 | 接线盒 | (1)暗装 开关盒 | 个 | 25 | 7.66 |  | 191.5
32 | 030413002001 | 凿(压)槽 | (1)配管刨沟及恢复 DN20 砖结构 | m | 50.5 | 24.79 |  | 1251.9
合 计 | [7 empty] | 39261.94

## 总价措施项目清单与计价表(含分项)
总价措施项目清单与计价表
工程名称：1号楼6层检验科库房改造 |  |  |  | 第1页 共1页
序号 | 项 目 名 称 | 计 算 基 础 (元) | 费 率(%) | 金 额(元)
单项工程
房屋建筑与装饰工程
拆除部分
1 | 安全文明施工费 | 1242 | 0.48 | 6
2 | 其他总价措施费 | 1242 | 0.11 | 1
3 | 防尘措施费 | 6 | 10.5 | 1
装饰
1 | 安全文明施工费 | 17316 | 0.48 | 83
2 | 其他总价措施费 | 17316 | 0.11 | 19
3 | 防尘措施费 | 83 | 10.5 | 9
安装工程
电气工程
1 | 安全文明施工费 | 22268 | 0.48 | 107
2 | 其他总价措施费 | 22268 | 0.11 | 24
3 | 防尘措施费 | 107 | 10.5 | 11
合 计 |  |  |  | 261

## 单价措施项目清单与计价表
单价措施项目清单与计价表
工程名称：1号楼6层检验科库房改造 | [6 empty] | 第1页 共1页
序号 | 项目编码 | 项目名称 | 项目特征描述 | 计量单位 | 工程量 | 金 额(元)
[6 empty] | 综合单价 |  | 合价
单项工程 | [8 empty] | 单项工程(17房屋建筑与装饰)
房屋建筑与装饰工程 | [8 empty] | 单位工程(17房屋建筑与装饰)
拆除部分 | [8 empty] | 分项工程(17房屋建筑与装饰)
装饰 | [8 empty] | 分项工程(17房屋建筑与装饰)
1 | 011702009001 | 过梁模板 |  | m2 | 0.52 | 89.04 |  | 46.3
2 | 081311006001 | 已完工程及设备保护 |  | 项 | 1 | 1197.11 |  | 1197.11
安装工程 | [8 empty] | 单位工程(17安装)
电气工程 | [8 empty] | 分项工程(17安装)
3 | 031301017001 | 脚手架搭拆 |  | 项 | 1 | 321.03 |  | 321.03
合 计 | [7 empty] | 1564.44

## 其他项目清单与计价汇总表
其他项目清单与计价汇总表
工程名称：1号楼6层检验科库房改造 |  |  | 第1页 共1页
序号 | 项 目 名 称 | 金额(元) | 备注
1 | 暂列金额 | 2000
2 | 专业工程暂估价
3 | 总承包服务费
合 计 |  | 2000 | ——

## 暂列金额明细表
暂列金额明细表
工程名称：1号楼6层检验科库房改造 |  |  | 第1页 共1页
序号 | 项 目 名 称 | 金额(元) | 备注
1 | 设计变更和现场签证暂列金额 | 2000
2 | 优质工程增加费
3 | 缩短定额工期增加费
4 | 远程监控系统租赁费
5 | 发包人检测费
6 | 工程噪声超标排污费
7 | 渣土收纳费
合 计 |  | 2000 | ——

## 专业工程暂估价明细表
专业工程暂估价明细表
工程名称：1号楼6层检验科库房改造 |  |  | 第1页 共1页
序号 | 项 目 名 称 | 金额(元) |  | 备 注
合 计 |  |  |  | ——

## 分部分项工程量清单综合单价分析表
分部分项工程量清单综合单价分析表
工程名称：1号楼6层检验科库房改造 | [11 empty] | 第1页 共5页
序号 | 项目编码 | 项目名称及特征描述 | 单位 | 工程量 | 综合单价组成(元) | [7 empty] | 综合单价 (元)
[5 empty] | 人工费 | 材料费 | 其中： 设备费 | 施工机具使用费 | 企业管理费 | 利润 | 规费 | 税金
单项工程 | [13 empty] | 单项工程(17房屋建筑与装饰)
房屋建筑与装饰工程 | [13 empty] | 单位工程(17房屋建筑与装饰)
拆除部分 | [13 empty] | 分项工程(17房屋建筑与装饰)
1 | 011601001001 | 砖（石）砌体拆除 (1)拆除墙体 | m3 | 0.504 | 115 |  |  |  | 11.27 | 7.58 |  | 12.05 | 145.89
1.1 | 10116001 | 拆除砖（石）砌体(拆除砌体 标准砖) | m3 | 0.504 | 115 |  |  |  | 11.27 | 7.58 |  | 12.05 | 145.9
2 | 011608001001 | 铲除油漆涂料面 (1)拆除原墙面的涂料 | m2 | 232.9 | 3.79 |  |  |  | 0.37 | 0.25 |  | 0.4 | 4.81
2.1 | 10116083 | 铲除油漆涂料裱糊面(清除抹灰面油漆涂料) | m2 | 232.9 | 3.79 |  |  |  | 0.37 | 0.25 |  | 0.4 | 4.81
3 | 010103002001 | 余方弃置 (1)垃圾外运 (2)3km | m3 | 1.203 | 9.56 |  |  | 22.36 | 3.13 | 2.1 |  | 3.34 | 40.49
3.1 | 10101042 | 人工装车(土方) | m3 | 1.203 | 9.4 |  |  |  | 0.92 | 0.62 |  | 0.98 | 11.92
3.2 | 10101084T | 自卸汽车运土(载重10t以内 运距10km以内) | m3 | 1.203 | 0.16 |  |  | 22.36 | 2.21 | 1.48 |  | 2.36 | 28.57
装饰 | [13 empty] | 分项工程(17房屋建筑与装饰)
4 | 010402001001 | 砌块墙 (1)200mm厚墙体 (2)蒸压加汽混泥土砌块隔墙 | m3 | 1.6 | 222.41 | 322.17 |  | 1.44 | 53.51 | 35.97 |  | 57.2 | 692.7
4.1 | 10104017 | 砌块砌体(蒸压加气混凝土砌块墙 现拌砂浆200mm厚以内) | m3 | 1.6 | 222.41 | 322.17 |  | 1.44 | 53.51 | 35.97 |  | 57.2 | 692.7
5 | 010503005001 | 过梁 (1)现场拌制 (2)C20 | m3 | 0.032 | 279.34 | 275.71 |  | 5.88 | 54.97 | 36.96 |  | 58.76 | 711.88
5.1 | 10105020T | C20现拌普通混凝土(过梁) | m3 | 0.032 | 235.4 | 275.61 |  |  | 50.08 | 33.67 |  | 53.53 | 648.29
5.2 | 10105059 | 搅拌机拌制混凝土调整费 | m3 | 0.032 | 43.94 | 0.1 |  | 5.88 | 4.89 | 3.29 |  | 5.23 | 63.33
6 | 010606005001 | 钢墙架 (1)1.2厚304拉丝不锈钢 (2)30*30*1.0方钢1500 (3)30*30*1.0方钢@1500 | t | 0.024 | 3761.81 | 8689.06 |  | 725.82 | 1291.46 | 867.95 |  | 1380.34 | 16716.25
6.1 | 10106004T | 金属构件制作(零星钢构件制作) | t | 0.024 | 1346.81 | 1095.31 |  | 725.82 | 310.46 | 208.7 |  | 331.84 | 4018.94
分部分项工程量清单综合单价分析表
工程名称：1号楼6层检验科库房改造 | [11 empty] | 第2页 共5页
序号 | 项目编码 | 项目名称及特征描述 | 单位 | 工程量 | 综合单价组成(元) | [7 empty] | 综合单价 (元)
[5 empty] | 人工费 | 材料费 | 其中： 设备费 | 施工机具使用费 | 企业管理费 | 利润 | 规费 | 税金
6.2 | 10112242T | 墙面饰面(不锈钢面板 墙面) | m2 | 0.9 | 64.4 | 202.5 |  |  | 26.16 | 17.58 |  | 27.96 | 338.6
7 | 011406001001 | 抹灰面油漆涂料 (1)防霉抗菌乳胶漆饰面 (2)底漆两遍，面漆两遍 (3)刮腻子两遍 (4)界面处理剂 | m2 | 137.9 | 20.08 | 16.45 |  |  | 3.58 | 2.41 |  | 3.83 | 46.35
7.1 | 10114133T | 乳胶漆(室内 墙面 二遍) | m2 | 137.9 | 17.42 | 13.42 |  |  | 3.02 | 2.03 |  | 3.23 | 39.12
7.2 | 10112061 | 界面剂、铺网(加气混凝土专用界面剂) | m2 | 137.9 | 2.66 | 3.03 |  |  | 0.56 | 0.38 |  | 0.6 | 7.23
8 | 011406001002 | 抹灰面油漆涂料 (1)防霉抗菌乳胶漆饰面 (2)底漆两遍，面漆两遍 (3)刮腻子两遍 (4)内墙面水泥砂浆一般抹灰(12+6mm厚 砖墙、混凝土墙) | m2 | 15.9 | 42.28 | 19.95 |  | 0.44 | 6.14 | 4.13 |  | 6.56 | 79.5
8.1 | 10114133T | 乳胶漆(室内 墙面 二遍) | m2 | 15.9 | 17.42 | 13.42 |  |  | 3.02 | 2.03 |  | 3.23 | 39.12
8.2 | 10112001 | 内墙面水泥砂浆一般抹灰(12+6mm厚 砖墙、混凝土墙) | m2 | 15.9 | 24.86 | 6.53 |  | 0.44 | 3.12 | 2.1 |  | 3.33 | 40.38
9 | 010515001001 | 现浇构件钢筋 (1)现浇构件圆钢筋HPB300以内 | t | 0.012 | 1192.33 | 3956.8 |  | 19.58 | 506.53 | 340.51 |  | 541.42 | 6557.5
9.1 | 10105065 | 现浇构件圆钢筋HPB300以内(直径≤10mm) | t | 0.012 | 1192.33 | 3956.8 |  | 19.58 | 506.53 | 340.51 |  | 541.42 | 6557.17
10 | 011406001003 | 抹灰面油漆涂料 (1)天棚面刷乳胶漆一底二面 (2)刮腻子两遍 | m2 | 94.35 | 20.72 | 12.02 |  |  | 3.21 | 2.16 |  | 3.43 | 41.54
10.1 | 10114134T | 乳胶漆(室内 天棚面 二遍) | m2 | 94.35 | 20.72 | 12.02 |  |  | 3.21 | 2.16 |  | 3.43 | 41.54
11 | 010802001001 | 金属（塑钢）门 (1)铝合金型材门套，钢板喷塑面层（1.2mm厚304不锈钢防撞带） (2)300*400*5清玻璃观察窗 (3)含闭门器，门碰，门锁等五金配件 | m2 | 2.1 | 75.39 | 389.46 |  |  | 45.55 | 30.63 |  | 48.69 | 589.71
11.1 | 10108023T | 塑钢门(塑钢平开门) | m2 | 2.1 | 42.45 | 336.96 |  |  | 37.18 | 25 |  | 39.74 | 481.33
11.2 | 10108110 | 门窗特殊五金(闭门器 暗装) | 个 | 1 | 39.22 | 49.63 |  |  | 8.71 | 5.85 |  | 9.31 | 112.72
分部分项工程量清单综合单价分析表
工程名称：1号楼6层检验科库房改造 | [11 empty] | 第3页 共5页
序号 | 项目编码 | 项目名称及特征描述 | 单位 | 工程量 | 综合单价组成(元) | [7 empty] | 综合单价 (元)
[5 empty] | 人工费 | 材料费 | 其中： 设备费 | 施工机具使用费 | 企业管理费 | 利润 | 规费 | 税金
11.3 | 10108108 | 门窗特殊五金(门吸) | 个 | 1 | 10.68 | 21.77 |  |  | 3.18 | 2.14 |  | 3.4 | 41.17
11.4 | 10108111 | 门窗特殊五金(执手锁) | 个 | 1 | 19.27 | 38.84 |  |  | 5.69 | 3.83 |  | 6.09 | 73.72
12 | 010802001002 | 金属（塑钢）门 (1)铝合金型材门套，钢板喷塑面层（1.2mm厚304不锈钢防撞带） (2)300*400*5清玻璃观察窗 (3)含闭门器，门碰，门锁等五金配件 | m2 | 2.52 | 90.01 | 425.63 |  |  | 50.53 | 33.97 |  | 54.02 | 654.16
12.1 | 10108024T | 塑钢门(塑钢推拉门) | m2 | 2.52 | 35.11 | 338.14 |  |  | 36.58 | 24.59 |  | 39.1 | 473.52
12.2 | 10108110 | 门窗特殊五金(闭门器 暗装) | 个 | 2 | 39.22 | 49.63 |  |  | 8.71 | 5.85 |  | 9.31 | 112.72
12.3 | 10108108 | 门窗特殊五金(门吸) | 个 | 2 | 10.68 | 21.77 |  |  | 3.18 | 2.14 |  | 3.4 | 41.17
12.4 | 10108111 | 门窗特殊五金(执手锁) | 个 | 2 | 19.27 | 38.84 |  |  | 5.69 | 3.83 |  | 6.09 | 73.72
安装工程 | [13 empty] | 单位工程(17安装)
电气工程 | [13 empty] | 分项工程(17安装)
13 | 030404017001 | 配电箱 (1)成套配电箱 AL | 台 | 1 | 141.56 | 3255.43 |  |  | 332.91 | 223.79 |  | 355.83 | 4309.52
13.1 | 30402077T | 成套配电箱 AL | 台 | 1 | 141.56 | 3255.43 |  |  | 332.91 | 223.79 |  | 355.83 | 4309.52
14 | 030411003001 | 桥架 (1)钢制桥架 CT-C-200×150 (2)接地 | m | 10.58 | 19.37 | 63.12 |  | 1.03 | 8.18 | 5.5 |  | 8.75 | 105.95
14.1 | 30409065T | 钢制桥架 CT-C-200×150 | m | 10.58 | 19.37 | 63.12 |  | 1.03 | 8.18 | 5.5 |  | 8.75 | 105.95
15 | 030413001001 | 铁构件 (1)电缆桥架支撑架制作、安装 | kg | 7.63 | 7.5 | 4.64 |  | 0.68 | 1.26 | 0.84 |  | 1.34 | 16.25
15.1 | 30407003 | 电缆桥架支撑架制作 | t | 0.008 | 4522.78 | 4216.97 |  | 340.89 | 889.9 | 598.23 |  | 951.19 | 11519.96
15.2 | 30407004 | 电缆桥架支撑架安装 | t | 0.008 | 2631.83 | 206.81 |  | 308.68 | 308.44 | 207.35 |  | 329.68 | 3992.79
16 | 030411001001 | 配管 (1)焊接钢管 SC20 砖、砼结构明敷设 (2)刷油、防腐、接地 | m | 182.3 | 9.16 | 8.87 |  | 0.21 | 1.79 | 1.2 |  | 1.91 | 23.14
16.1 | 30412024 | 钢管敷设(砖、混凝土结构明配 公称直径≤20mm) | m | 182.3 | 9.16 | 8.87 |  | 0.21 | 1.79 | 1.2 |  | 1.91 | 23.14
17 | 030411001002 | 配管 | m | 2.98 | 10.55 | 12.22 |  | 0.32 | 2.26 | 1.52 |  | 2.42 | 29.29
分部分项工程量清单综合单价分析表
工程名称：1号楼6层检验科库房改造 | [11 empty] | 第4页 共5页
序号 | 项目编码 | 项目名称及特征描述 | 单位 | 工程量 | 综合单价组成(元) | [7 empty] | 综合单价 (元)
[5 empty] | 人工费 | 材料费 | 其中： 设备费 | 施工机具使用费 | 企业管理费 | 利润 | 规费 | 税金
(1)焊接钢管 SC25 砖、砼结构明敷设 (2)刷油、防腐、接地
17.1 | 30412025 | 钢管敷设(砖、混凝土结构明配 公称直径≤25mm) | m | 2.98 | 10.55 | 12.22 |  | 0.32 | 2.26 | 1.52 |  | 2.42 | 29.29
18 | 030413001002 | 铁构件 (1)一般铁构件制作与安装 (2)防腐油漆 | kg | 22.98 | 8.69 | 4.57 |  | 0.72 | 1.37 | 0.92 |  | 1.47 | 17.74
18.1 | 30407005 | 铁构件制作与安装(一般铁构件制作) | t | 0.023 | 5027.67 | 4378.65 |  | 378.79 | 958.94 | 644.64 |  | 1024.98 | 12413.67
18.2 | 30407006 | 铁构件制作与安装(一般铁构件安装) | t | 0.023 | 3655.29 | 190.32 |  | 342.97 | 410.48 | 275.94 |  | 438.75 | 5313.75
19 | 030411001003 | 配管 (1)焊接钢管 SC20 砖、砼结构暗敷设 (2)刷油、防腐、接地 | m | 50.5 | 6.15 | 7.49 |  | 0.21 | 1.36 | 0.91 |  | 1.45 | 17.57
19.1 | 30412035 | 钢管敷设(砖、混凝土结构暗配 公称直径≤20mm) | m | 50.5 | 6.15 | 7.49 |  | 0.21 | 1.36 | 0.91 |  | 1.45 | 17.57
20 | 030411001004 | 配管 (1)金属软管敷设 DN20 每根长0.5m (2)接地 | m | 5.5 | 30.3 | 13.12 |  |  | 4.26 | 2.86 |  | 4.55 | 55.09
20.1 | 30412227T | 金属软管敷设(内径≤20mm 每根长≤0.5m) | m | 5.5 | 30.3 | 13.12 |  |  | 4.26 | 2.86 |  | 4.55 | 55.09
21 | 030411004001 | 配线 (1)管内配线 WDZB-BYJ-2.5 | m | 749.02 | 0.88 | 2.78 |  |  | 0.36 | 0.24 |  | 0.38 | 4.64
21.1 | 30413005T | 管内配线 WDZB-BYJ-2.5 | 单线 | 749.02 | 0.88 | 2.78 |  |  | 0.36 | 0.24 |  | 0.38 | 4.64
22 | 030411004002 | 配线 (1)管内配线 WDZB-BYJ-4 | m | 26.85 | 0.88 | 4.24 |  |  | 0.5 | 0.34 |  | 0.54 | 6.5
22.1 | 30413005T | 管内配线 WDZB-BYJ-4 | 单线 | 26.85 | 0.88 | 4.24 |  |  | 0.5 | 0.34 |  | 0.54 | 6.5
23 | 030411004003 | 配线 (1)槽内配线 WDZB-BYJ-2.5 | m | 274.8 | 0.78 | 2.47 |  |  | 0.32 | 0.21 |  | 0.34 | 4.12
23.1 | 30413095T | 槽内配线 WDZB-BYJ-2.5 | 单线 | 274.8 | 0.78 | 2.47 |  |  | 0.32 | 0.21 |  | 0.34 | 4.12
24 | 030411004004 | 配线 (1)槽内配线 WDZB-BYJ-4 | m | 10.29 | 0.88 | 3.79 |  |  | 0.46 | 0.31 |  | 0.49 | 5.93
24.1 | 30413096T | 槽内配线 WDZB-BYJ-4 | 单线 | 10.29 | 0.88 | 3.79 |  |  | 0.46 | 0.31 |  | 0.49 | 5.93
分部分项工程量清单综合单价分析表
工程名称：1号楼6层检验科库房改造 | [11 empty] | 第5页 共5页
序号 | 项目编码 | 项目名称及特征描述 | 单位 | 工程量 | 综合单价组成(元) | [7 empty] | 综合单价 (元)
[5 empty] | 人工费 | 材料费 | 其中： 设备费 | 施工机具使用费 | 企业管理费 | 利润 | 规费 | 税金
25 | 030412005001 | 荧光灯 (1)600×600LED灯盘 36W | 套 | 11 | 34.56 | 185.97 |  |  | 21.61 | 14.53 |  | 23.1 | 279.77
25.1 | 30414209T | 600×600LED灯盘 36W | 套 | 11 | 34.56 | 185.97 |  |  | 21.61 | 14.53 |  | 23.1 | 279.77
26 | 030404034001 | 照明开关 (1)单联单控开关 250V/10A | 个 | 2 | 6.14 | 8.15 |  |  | 1.4 | 0.94 |  | 1.5 | 18.13
26.1 | 30414284T | 单联单控开关 250V/10A | 套 | 2 | 6.14 | 8.15 |  |  | 1.4 | 0.94 |  | 1.5 | 18.13
27 | 030404034002 | 照明开关 (1)单联双控开关 250V/10A | 个 | 2 | 6.46 | 9.66 |  |  | 1.58 | 1.06 |  | 1.69 | 20.45
27.1 | 30414286T | 单联双控开关 250V/10A | 套 | 2 | 6.46 | 9.66 |  |  | 1.58 | 1.06 |  | 1.69 | 20.45
28 | 030404035001 | 插座 (1)二三极五孔插座 250V/10A | 个 | 21 | 6.14 | 13.16 |  |  | 1.89 | 1.27 |  | 2.02 | 24.48
28.1 | 30414305T | 二三极五孔插座 250V/10A | 套 | 21 | 6.14 | 13.16 |  |  | 1.89 | 1.27 |  | 2.02 | 24.48
29 | 030411006001 | 接线盒 (1)明装 接线盒 | 个 | 37 | 5.92 | 2.59 |  |  | 0.83 | 0.56 |  | 0.89 | 10.79
29.1 | 30413194 | 明装 接线盒 | 个 | 37 | 5.92 | 2.59 |  |  | 0.83 | 0.56 |  | 0.89 | 10.79
30 | 030411006002 | 接线盒 (1)空白面板安装 | 个 | 37 | 1.45 | 1.4 |  |  | 0.28 | 0.19 |  | 0.3 | 3.62
30.1 | 30414290 | 空白面板安装 | 套 | 37 | 1.45 | 1.4 |  |  | 0.28 | 0.19 |  | 0.3 | 3.62
31 | 030411006003 | 接线盒 (1)暗装 开关盒 | 个 | 25 | 3.56 | 2.48 |  |  | 0.59 | 0.4 |  | 0.63 | 7.66
31.1 | 30413192 | 暗装 开关盒 | 个 | 25 | 3.56 | 2.48 |  |  | 0.59 | 0.4 |  | 0.63 | 7.66
32 | 030413002001 | 凿(压)槽 (1)配管刨沟及恢复 DN20 砖结构 | m | 50.5 | 8.61 | 10.93 |  |  | 1.91 | 1.29 |  | 2.05 | 24.79
32.1 | 31011156 | 砖结构(宽mm×深mm70×70) | m | 50.5 | 8.61 | 10.93 |  |  | 1.91 | 1.29 |  | 2.05 | 24.79

## 单价措施项目清单综合单价分析表
单价措施项目清单综合单价分析表
工程名称：1号楼6层检验科库房改造 | [11 empty] | 第1页 共1页
序号 | 项目编码 | 项目名称及特征描述 | 单位 | 工程量 | 综合单价组成(元) | [7 empty] | 综合单价 (元)
[5 empty] | 人工费 | 材料费 | 施工机具使用费 | 企业管理费 | 利润 | 规费 | 税金
单项工程 | [13 empty] | 单项工程(17房屋建筑与装饰)
房屋建筑与装饰工程 | [13 empty] | 单位工程(17房屋建筑与装饰)
拆除部分 | [13 empty] | 分项工程(17房屋建筑与装饰)
装饰 | [13 empty] | 分项工程(17房屋建筑与装饰)
1 | 011702009001 | 过梁模板 | m2 | 0.52 | 49.18 | 20.24 | 0.76 | 6.88 | 4.62 |  | 7.35 |  | 89.04
1.1 | 10117052 | 现浇混凝土胶合板模板(梁 过梁) | m2 | 0.52 | 49.18 | 20.24 | 0.76 | 6.88 | 4.62 |  | 7.35 |  | 89.03
2 | 081311006001 | 已完工程及设备保护 | 项 | 1 | 313.04 | 630.63 |  | 92.47 | 62.17 |  | 98.8 |  | 1197.11
2.1 | 10117218 | 地上、地下设施、建筑物的临时保护设施(墙柱面成品、电梯内细木工板保护) | m2 | 19.8 | 15.81 | 31.85 |  | 4.67 | 3.14 |  | 4.99 |  | 60.46
安装工程 | [13 empty] | 单位工程(17安装)
电气工程 | [13 empty] | 分项工程(17安装)
3 | 031301017001 | 脚手架搭拆 | 项 | 1 | 87.78 | 163.02 |  | 25.08 | 17.56 |  | 27.59 |  | 321.03
3.1 | BJ-4 | 电气设备安装工程脚手架搭拆费 | 元 | 229.068 | 0.35 | 0.65 |  | 0.1 | 0.07 |  | 0.11 |  | 1.28
3.2 | BJ-10 | 给排水、采暖、燃气工程脚手架搭拆费 | 元 | 21.735 | 0.35 | 0.65 |  | 0.1 | 0.07 |  | 0.11 |  | 1.28

## 人工、材料设备、机械汇总表
人工、材料设备、机械汇总表
工程名称：1号楼6层检验科库房改造 | [5 empty] | 第1页 共5页
序号 | 工料机编码 | 工料机名称 | 规格、型号等特殊要求 | 单位 | 数量 | 单价 | 合价
一 |  | 人工 |  |  |  |  | 0
1 | 00010040 | 定额人工费 |  | 元 |  |  | 12645.32
二 |  | 材料
1 | 01030040 | 镀锌铁丝 | 13#-17# | kg | 1.556 | 4.63 | 7.2
2 | 01030140 | 镀锌铁丝 | 22# | kg | 0.157 | 4.93 | 0.78
3 | 01090110 | 圆钢 | 综合 | kg | 1.84 | 3.891 | 7.16
4 | 01090200 | 圆钢 | Φ10以内 | kg | 1.726 | 3.891 | 6.72
5 | 01090290 | 圆钢 | Ф10 | t | 0.012 | 3815.89 | 46.71
6 | 01110001 | 方钢 | 综合 | t | 0.005 | 3376.07 | 16.21
7 | 01130010 | 扁钢 | 综合 | kg | 5.06 | 3.59 | 18.17
8 | 01190110 | 槽钢 | 16# | kg | 6 | 3.72 | 22.32
9 | 01210010 | 角钢 | 综合 | kg | 19.65 | 3.93 | 77.22
10 | 01290100 | 钢板 | 综合 | t | 0.021
11 | 01290950 | 不锈钢板 | δ1.2 | m2 | 1.043 | 165 | 172.07
12 | 02130160 | 扁形塑料绑带 |  | m | 15.395 | 0.26 | 4
13 | 02230050 | 碳棒 | Φ8 | 根 | 0.487 | 1.71 | 0.83
14 | 02270001 | 白布 |  | kg | 0.083 | 24.5 | 2.04
15 | 02270260 | 棉纱 |  | kg | 2.56 | 5.3 | 13.57
16 | 03010750 | 木螺钉 | M4×65 | 个 | 53.712 | 0.04 | 2.15
17 | 03010900 | 半圆头螺钉 | M6～12×12～50 | 套 | 44.924 | 0.12 | 5.39
18 | 03011950 | 镀锌锁紧螺母 | 3×15-20 | 个 | 36.428 | 0.2 | 7.29
19 | 03011970 | 镀锌锁紧螺母 | 3×15 | 个 | 2.575 | 0.18 | 0.46
20 | 03012440 | 半圆头镀锌螺栓 | M2～5×15～50 | 个 | 52 | 0.34 | 17.68
21 | 03012600 | 地脚螺栓 |  | 套 | 23.321 | 0.94 | 21.92
22 | 03016350 | 镀锌六角螺栓带螺母 | 2平垫1弹垫 M10×100以内 | 套 | 0.143 | 6.64 | 0.95
23 | 03030220 | 执手锁 |  | 把 | 3.03 | 38.46 | 116.53
24 | 03030240 | 磁性门碰 |  | 套 | 3.03 | 21.55 | 65.3
25 | 03030290 | 闭门器 |  | 只 | 3.03 | 49.14 | 148.89
26 | 03130160 | 低合金实芯焊丝 | Φ1.2 | kg | 0.609 | 6.72 | 4.09
27 | 03130300 | 松香焊锡丝 | 综合 | m | 0.08 | 1.03 | 0.08
28 | 03130370 | 电焊条 | 结422Φ3.2 | kg | 1.633 | 3.02 | 4.93
29 | 03130700 | 埋弧焊剂 |  | kg | 0.365 | 3.47 | 1.27
30 | 03130790 | 冲击钻头 | Φ6～8 | 个 | 0.518 | 5 | 2.59
31 | 03130800 | 冲击钻头 | Φ6-12 | 个 | 3.06 | 5.17 | 15.82
32 | 03130840 | 冲击钻头 | Φ10 | 个 | 0.253 | 6.81 | 1.72
33 | 03131110 | 锯条 | 综合 | 根 | 7.044 | 0.43 | 3.03
34 | 03131120 | 钢锯条 |  | 根 | 0.906 | 0.22 | 0.2
35 | 03131140 | 砂轮片 | Φ100 | 片 | 0.011 | 2.07 | 0.02
36 | 03131180 | 砂轮片 | Φ400 | 片 | 0.023 | 10.99 | 0.25
人工、材料设备、机械汇总表
工程名称：1号楼6层检验科库房改造 | [5 empty] | 第2页 共5页
序号 | 工料机编码 | 工料机名称 | 规格、型号等特殊要求 | 单位 | 数量 | 单价 | 合价
37 | 03131360 | 塑料胀管 | Φ6-8 | 个 | 545.99 | 0.04 | 21.84
38 | 03131490 | 铁砂布 | 0#-2# | 张 | 0.755 | 0.78 | 0.59
39 | 03131590 | 低碳钢焊条 | 综合 | kg | 0.966 | 6.71 | 6.48
40 | 03131700 | 合金钢切割片 | Φ300 | 片 | 2.222 | 190.52 | 423.34
41 | 03131890 | 锡基钎料 |  | kg | 1.552 | 41.38 | 64.21
42 | 03210660 | 平垫铁 | 综合 | kg | 0.15 | 3.97 | 0.6
43 | 04010001 | 水泥 | 32.5 | kg | 126.503 | 0.434 | 54.9
44 | 04010170 | 散装水泥 | 42.5 | kg | 174.193 | 0.435 | 75.77
45 | 04030120 | 中(细)砂 | 损耗2%+膨胀1.18 | m3 | 0.309 | 188.27 | 58.19
46 | 04030230 | 净干砂（机制砂） |  | m3 | 0.42 | 117.67 | 49.4
47 | 04050240 | 碎石 | Φ5-31.5 | m3 | 0.025 | 113.9 | 2.82
48 | 04090360 | 粘土膏 |  | m3 | 0.01 | 29.01 | 0.28
49 | 04150080 | 加气混凝土砌块 | A3.5 | m3 | 1.557 | 318.29 | 495.51
50 | 05030060 | 杉枋材 |  | m3 | 0.022 | 1549.15 | 33.74
51 | 05030220 | 松木锯材 |  | m3 | 0.003 | 1331.41 | 4.08
52 | 05050090 | 胶木板 |  | kg | 0.113 | 12.03 | 1.36
53 | 05090010 | 细木工板 | 12厚 | m2 | 19.8 | 30.15 | 596.97
54 | 10130130 | 镀锌槽型吊码 | 双边 δ=3 | 个 | 22.66 | 6.03 | 136.64
55 | 11030060 | 密闭钢塑门 |  | m2 | 4.461 | 336.21 | 1499.74
56 | 13010160 | 酚醛调和漆 |  | kg | 0.095 | 7.44 | 0.71
57 | 13010370 | 沥青清漆 |  | kg | 0.015 | 10.5 | 0.15
58 | 13010670 | 内墙用乳胶漆底漆 |  | kg | 46.707 | 12 | 560.48
59 | 13030480 | 腻子粉 |  | kg | 506.524 | 2.72 | 1377.74
60 | 13030680 | 内墙用乳胶漆面漆 |  | kg | 69.011 | 17.5 | 1207.68
61 | 13050060 | 防锈漆 | C53-1 | kg | 0.098 | 7.47 | 0.73
62 | 13050100 | 醇酸防锈漆 | C53-1 | kg | 4.821 | 6.88 | 33.17
63 | 13050110 | 酚醛防锈漆 |  | kg | 0.127 | 7.21 | 0.92
64 | 13350660 | 聚氨酯发泡密封胶 | 750ml/支 | 支 | 4.113 | 2.22 | 9.13
65 | 14030060 | 汽油 | 92# | kg | 3.985 | 8.1 | 32.28
66 | 14030090 | 铅油 |  | kg | 1.325 | 5.3 | 7.02
67 | 14050020 | 溶剂油 |  | kg | 0.03 | 5.09 | 0.15
68 | 14050050 | 溶剂汽油 | 200# | kg | 1.182 | 8.09 | 9.57
69 | 14070240 | 清油 |  | kg | 0.614 | 11.69 | 7.18
70 | 14090010 | 电力复合酯 | 综合 | kg | 0.41 | 25.5 | 10.46
71 | 14390050 | 二氧化碳气体 |  | m3 | 0.487 | 2 | 0.97
72 | 14390070 | 可燃气体(丙烷) |  | kg | 0.183 | 2.81 | 0.51
73 | 14390180 | 氧气 |  | m3 | 0.365 | 3.91 | 1.43
74 | 14410090 | 玻璃胶 | 350g | 支 | 3.177 | 11.64 | 36.98
75 | 14410310 | 加气混凝土界面剂粉料 |  | kg | 95.013 | 1.41 | 133.97
76 | 14410320 | 加气混凝土界面剂胶料 |  | kg | 47.3 | 5.95 | 281.43
人工、材料设备、机械汇总表
工程名称：1号楼6层检验科库房改造 | [5 empty] | 第3页 共5页
序号 | 工料机编码 | 工料机名称 | 规格、型号等特殊要求 | 单位 | 数量 | 单价 | 合价
77 | 17010430 | 焊接钢管 | DN20 | m | 239.784 | 6.886 | 1651.15
78 | 17010450 | 焊接钢管 | DN25 | m | 3.069 | 10.223 | 31.38
79 | 17250001 | 塑料管 |  | kg | 0.18 | 9.72 | 1.75
80 | 18150140 | 管接头 | DN20×5 | 个 | 8.322 | 0.91 | 7.57
81 | 18150230 | 镀锌管接头 | DN15×5 | 个 | 30.534 | 0.86 | 26.26
82 | 18150500 | 金属软管接头 | DN20 | 个 | 5.665 | 0.69 | 3.91
83 | 18250130 | 管卡(钢管用) | DN20 | 个 | 225.323 | 0.69 | 155.47
84 | 18250140 | 管卡(钢管用) | DN25 | 个 | 2.548 | 0.78 | 1.99
85 | 18250280 | 金属软管卡 | DN20 | 个 | 12.1 | 0.69 | 8.35
86 | 25000020 | 600×600LED灯盘 | 36W | 套 | 11.11 | 145 | 1610.95
87 | 26050260 | 单联单控开关 | 250V/10A | 个 | 2.04 | 6.69 | 13.65
88 | 26050260 | 单联双控开关 | 250V/10A | 个 | 2.04 | 8.03 | 16.38
89 | 26310001 | 空白面板安装 |  | 个 | 37.74 | 1.29 | 48.68
90 | 26410370 | 二三极五孔插座 | 250V/10A | 套 | 21.42 | 11.8 | 252.76
91 | 27060200 | 铜接地端子带螺栓 | DT-6 | 套 | 1.111 | 6.9 | 7.67
92 | 27170170 | 自粘性塑料带 | 20×20000 | 卷 | 0.15 | 2.59 | 0.39
93 | 27170180 | 电气绝缘胶带 | 18mm×10m×0.13mm | 卷 | 2.328 | 4.31 | 10.03
94 | 28000010 | 管内配线 | WDZB-BYJ-2.5 | m | 868.863 | 2.27 | 1972.32
95 | 28000010 | 管内配线 | WDZB-BYJ-4 | m | 31.146 | 3.53 | 109.95
96 | 28000010 | 槽内配线 | WDZB-BYJ-2.5 | m | 288.54 | 2.27 | 654.99
97 | 28000010 | 槽内配线 | WDZB-BYJ-4 | m | 10.805 | 3.53 | 38.14
98 | 28010420 | 硬铜绞线 | TJ-2.5～4 | m | 6.461 | 3.02 | 19.51
99 | 28031940 | 铜芯聚氯乙烯绝缘电线 | BV-2.5 | m | 47.099 | 1.29 | 60.76
100 | 28032060 | 铜芯聚氯乙烯绝缘软电线 | BVR-4 | m | 7.356 | 2.41 | 17.73
101 | 28032070 | 铜芯聚氯乙烯绝缘软电线 | BVR-6 | m | 2.381 | 3.88 | 9.24
102 | 29010260 | 钢制桥架 | CT-C-200×150 | m | 10.686 | 60.68 | 648.41
103 | 29060070 | 钢管塑料护口 | 25-32 | 个 | 0.46 | 0.34 | 0.16
104 | 29060100 | 钢管塑料护口 | 20 | 个 | 35.968 | 0.26 | 9.35
105 | 29060320 | 金属软管 | Φ25 | m | 5.665 | 4.31 | 24.42
106 | 29060820 | 镀锌钢管塑料护口 | DN15～20 | 个 | 25.75 | 0.04 | 1.03
107 | 29090180 | 铜接线端子 | 20A | 个 | 11.165 | 0.16 | 1.79
108 | 29090290 | 铜接线端子 | DT-6 | 个 | 2.03 | 0.59 | 1.2
109 | 29110110 | 明装 | 接线盒 | 个 | 37.74 | 2.37 | 89.44
110 | 29110110 | 暗装 | 开关盒 | 个 | 25.5 | 2.37 | 60.44
111 | 29170150 | 镀锌地线夹 | 20 | 套 | 17.012 | 1.72 | 29.26
112 | 29250130 | 接地卡子 | 综合 | 个 | 61.068 | 0.13 | 7.94
113 | 33010180 | 镀锌圆钢吊杆(带4个螺母4个垫圈) | φ8 | 根 | 46.2 | 5.13 | 237.01
114 | 34110030 | 电 |  | kW·h | 5.404 | 0.66 | 3.57
115 | 34110080 | 水 |  | m3 | 0.457 | 3.28 | 1.5
人工、材料设备、机械汇总表
工程名称：1号楼6层检验科库房改造 | [5 empty] | 第4页 共5页
序号 | 工料机编码 | 工料机名称 | 规格、型号等特殊要求 | 单位 | 数量 | 单价 | 合价
116 | 34130010 | 标志牌 | 塑料扁形 | 个 | 17.105 | 0.85 | 14.54
117 | 35010140 | 胶合板 | 18厚、一级、酚醛 | m2 | 0.112 | 34.54 | 3.86
118 | 35030050 | 可调托座 |  | 个.月 | 0.57 | 0.77 | 0.44
119 | 35030080 | 钢管 | Φ48.3×3.6 | t.月 | 0.006 | 176.99 | 1.1
120 | 35030200 | 扣件 |  | 个.月 | 1.139 | 0.36 | 0.41
121 | 49010030 | 其他材料费 |  | % | 25.923 | 1.2 | 31.11
122 | 49010040 | 其他材料费 |  | 元 | 228.868 | 1 | 228.87
123 | 49011001 | 成套配电箱 AL |  | 台 | 1 | 3220 | 3220
124 | 80010030 | 水泥砂浆 | 1:2.5(32.5) | m3 | 0.051 | 403.509 | 20.38
125 | 80010040 | 水泥砂浆 | 1:3(32.5) | m3 | 0.253 | 368.355 | 93.01
126 | 80010490 | 现拌抹灰砂浆 | 1:2.5 M40(42.5) 砂子4.75mm 稠度50~70mm | m3 | 0.099 | 353.846 | 34.88
127 | 80010500 | 现拌抹灰砂浆 | 1:3 M30(42.5) 砂子4.75mm 稠度50~70mm | m3 | 0.218 | 314.696 | 68.55
128 | 80050150 | 现拌混合砂浆 | M5(42.5) | m3 | 0.091 | 182.381 | 16.57
129 | 80210350 | 现拌普通混凝土 | C20(42.5) 碎石31.5mm 塌落度10-30mm | m3 | 0.032 | 267.416 | 8.64
三 |  | 设备
四 |  | 施工机具
1 | 99050090 | 双锥反转出料混凝土搅拌机 | 出料容量500L | 台班 | 0.001 | 195.84 | 0.19
2 | 99050210 | 灰浆搅拌机 | 拌筒容量200L | 台班 | 0.07 | 134.82 | 9.38
3 | 99070530 | 载货汽车 | 装载质量6t | 台班 | 0.001 | 411.13 | 0.32
4 | 99070540 | 载货汽车 | 装载质量8t | 台班 | 0.021 | 473.63 | 10.02
5 | 99070610 | 自卸汽车 | 装载质量4t | 台班 | 0.061 | 440.17 | 26.9
6 | 99070990 | 轨道平车 | 装载质量10t | 台班 | 0.006 | 80.68 | 0.49
7 | 99090560 | 门式起重机 | 提升质量10t | 台班 | 0.006 | 344.69 | 2.04
8 | 99090570 | 门式起重机 | 提升质量20t | 台班 | 0.002 | 518.42 | 1.16
9 | 99170010 | 钢筋调直机 | 直径40mm | 台班 | 0.003 | 28.86 | 0.08
10 | 99170020 | 钢筋切断机 | 直径40mm | 台班 | 0.001 | 39.14 | 0.05
11 | 99170040 | 钢筋弯曲机 | 直径40mm | 台班 | 0.004 | 23.86 | 0.1
12 | 99190420 | 剪板机 | 厚度×宽度 40×3100mm | 台班 | 0.001 | 544.56 | 0.55
13 | 99190770 | 刨边机 | 加工长度12000mm | 台班 | 0.002 | 478.52 | 1.07
14 | 99191440 | 液压矫正机 | YJZ-60B | 台班 | 0.001 | 376.84 | 0.35
15 | 99191890 | 电动揋弯机 | 100以内 | 台班 | 0.002 | 52.72 | 0.09
16 | 99210001 | 木工圆锯机 | 直径500mm | 台班 | 0.003 | 24.13 | 0.07
17 | 99230001 | 半自动切割机 | 厚度100mm | 台班 | 0.011 | 80.63 | 0.85
18 | 99230140 | 数控切割机 | CNC/GDZ-400 | 台班 | 0.01 | 219.68 | 2.11
19 | 99250001 | 交流弧焊机 | 容量21kVA | 台班 | 0.398 | 54.77 | 21.8
20 | 99250250 | 二氧化碳气体保护焊机 | NB500 | 台班 | 0.037 | 131.33 | 4.9
21 | 99250570 | 电焊机 | 21kVA | 台班 | 0.652 | 60.84 | 39.67
人工、材料设备、机械汇总表
工程名称：1号楼6层检验科库房改造 | [5 empty] | 第5页 共5页
序号 | 工料机编码 | 工料机名称 | 规格、型号等特殊要求 | 单位 | 数量 | 单价 | 合价
22 | 99250590 | 交流电焊机 | 容量21kVA | 台班 | 0.177 | 60.84 | 10.75
23 | 99430220 | 电动空气压缩机 | 排气量10m3/min | 台班 | 0.012 | 346.39 | 4.31
24 | 99450550 | 其他机械费 |  | 元 | 0.436 | 1 | 0.44