## 分部分项工程量计算书(含子项)(1.1)
分部分项工程量清单
工程名称：1号楼6层检验科库房改造 房屋建筑与装饰工程 | [5 empty] | 第1页 共3页
序号 | 项目编码 | 项 目 名 称 | 计量单位 | 工程数量 | 计算式
拆除部分
1 | 011601001001 | 砖（石）砌体拆除 (1)拆除墙体 | m3 | 0.504 | 1.2* 2.1*0.2
1.1 | 10116001 | 拆除砖（石）砌体(拆除砌体 标准砖) | m3 | 0.504 | 1.2* 2.1*0.2
2 | 011608001001 | 铲除油漆涂料面 (1)拆除原墙面的涂料 | m2 | 137.9 | （33.9+23.5）*2.6-1.2*2.1*4-0.6*2.1
2.1 | 10116083 | 铲除油漆涂料裱糊面(清除抹灰面油漆涂料) | m2 | 137.9 | （33.9+23.5）*2.6-1.2*2.1*4-0.6*2.1
3 | 011606003001 | 天棚面龙骨及饰面拆除 (1)拆除原吊顶 | m2 | 95 | 67.43+27.57
3.1 | 10116066 | 拆除天棚装饰层(拆除天棚 金属龙骨 金属面) | m2 | 95 | 67.43+27.57
4 | 010103002001 | 余方弃置 (1)垃圾外运 (2)3km | m3 | 4.528 | 0.504+137.9*0.003+95*0.038
4.1 | 10101042 | 人工装车(土方) | m3 | 4.528 | 0.504+137.9*0.003+95*0.038
4.2 | 10101084T | 自卸汽车运土(载重10t以内 运距10km以内) | m3 | 4.528 | 0.504+137.9*0.003+95*0.038
装饰
5 | 010402001001 | 砌块墙 (1)200mm厚墙体 (2)蒸压加汽混泥土砌块隔墙 | m3 | 1.6 | 3.35*3*0.2-0.9*2.1*0.2-0.032
5.1 | 10104017 | 砌块砌体(蒸压加气混凝土砌块墙 现拌砂浆200mm厚以内) | m3 | 1.6
6 | 010503005001 | 过梁 (1)现场拌制 (2)C20 | m3 | 0.032 | （1+0.3*2）*0.1*0.2
6.1 | 10105020T | C20现拌普通混凝土(过梁) | m3 | 0.032 | （0.9+0.12*2）*0.1*0.2
6.2 | 10105059 | 搅拌机拌制混凝土调整费 | m3 | 0.032
7 | 010606005001 | 钢墙架 (1)1.2厚304拉丝不锈钢 (2)30*30*1.0方钢1500 (3)30*30*1.0方钢@1500 | t | 0.024
7.1 | 10106004T | 金属构件制作(零星钢构件制作) | t | 0.024
分部分项工程量清单
工程名称：1号楼6层检验科库房改造 房屋建筑与装饰工程 | [5 empty] | 第2页 共3页
序号 | 项目编码 | 项 目 名 称 | 计量单位 | 工程数量 | 计算式
7.2 | 10112242T | 墙面饰面(不锈钢面板 墙面) | m2 | 0.9 | 0.15*6
8 | 011406001001 | 抹灰面油漆涂料 (1)防霉抗菌乳胶漆饰面 (2)底漆两遍，面漆两遍 (3)刮腻子两遍 (4)界面处理剂 | m2 | 137.9
8.1 | 10114133T | 乳胶漆(室内 墙面 二遍) | m2 | 137.9
8.2 | 10112061 | 界面剂、铺网(加气混凝土专用界面剂) | m2 | 137.9
9 | 011406001002 | 抹灰面油漆涂料 (1)防霉抗菌乳胶漆饰面 (2)底漆两遍，面漆两遍 (3)刮腻子两遍 (4)内墙面水泥砂浆一般抹灰(12+6mm厚 砖墙、混凝土墙) | m2 | 15.9 | 3.35*3*2-1*2.1*2
9.1 | 10114133T | 乳胶漆(室内 墙面 二遍) | m2 | 15.9
9.2 | 10112001 | 内墙面水泥砂浆一般抹灰(12+6mm厚 砖墙、混凝土墙) | m2 | 15.9
10 | 010515001001 | 现浇构件钢筋 (1)现浇构件圆钢筋HPB300以内 | t | 0.012
10.1 | 10105065 | 现浇构件圆钢筋HPB300以内(直径≤10mm) | t | 0.012
11 | 011302001001 | 天棚吊顶 (1)600X600X0.8 (2)轻钢龙骨铝扣板 (3)铝扣板收边线 | m2 | 94.35
11.1 | 10113019 | 天棚龙骨(装配式U型轻钢(不上人型) 面层规格 600mm×600mm 平面) | m2 | 94.35
11.2 | 10113108T | 天棚面层(方形铝扣板600mm×600mm) | m2 | 94.35
11.3 | 10113109 | 天棚面层(铝扣板收边线) | m | 63.7
12 | 010802001001 | 金属（塑钢）门 | m2 | 2.1 | 1*2.1
分部分项工程量清单
工程名称：1号楼6层检验科库房改造 房屋建筑与装饰工程 | [5 empty] | 第3页 共3页
序号 | 项目编码 | 项 目 名 称 | 计量单位 | 工程数量 | 计算式
|  | (1)铝合金型材门套，钢板喷塑面层（1.2mm厚304不锈钢防撞带） (2)300*400*5清玻璃观察窗 (3)含闭门器，门碰，门锁等五金配件 |  | 0
12.1 | 10108023T | 塑钢门(塑钢平开门) | m2 | 2.1 | 1*2.1
12.2 | 10108110 | 门窗特殊五金(闭门器 暗装) | 个 | 1
12.3 | 10108108 | 门窗特殊五金(门吸) | 个 | 1
12.4 | 10108111 | 门窗特殊五金(执手锁) | 个 | 1
13 | 010802001002 | 金属（塑钢）门 (1)铝合金型材门套，钢板喷塑面层（1.2mm厚304不锈钢防撞带） (2)300*400*5清玻璃观察窗 (3)含闭门器，门碰，门锁等五金配件 | m2 | 2.52 | 1.2*2.1
13.1 | 10108024T | 塑钢门(塑钢推拉门) | m2 | 2.52
13.2 | 10108110 | 门窗特殊五金(闭门器 暗装) | 个 | 2
13.3 | 10108108 | 门窗特殊五金(门吸) | 个 | 2
13.4 | 10108111 | 门窗特殊五金(执手锁) | 个 | 2